## Instruction Classification
Extension | M/O | Profile | Dispatch Category | Dispatch Target | Mnemonic | op1 | op2 | op3 | rd | PC | imm | Side Effect | Description | Latency | Throughput | Notes
RV64I | Mandatory | RVA23U64 | ALU | INT Pipe 0/1/2/3 | ADD | INT | INT | — | INT | — | — | — | rs1+rs2 | 1 | 4
RV64I | Mandatory | RVA23U64 | ALU | INT Pipe 0/1/2/3 | SUB | INT | INT | — | INT | — | — | — | rs1-rs2 | 1 | 4
RV64I | Mandatory | RVA23U64 | ALU | INT Pipe 0/1/2/3 | SLL | INT | INT | — | INT | — | — | — | rs1<<rs2[5:0] | 1 | 4
RV64I | Mandatory | RVA23U64 | ALU | INT Pipe 0/1/2/3 | SLT | INT | INT | — | INT | — | — | — | (rs1<rs2)?1:0 signed | 1 | 4
RV64I | Mandatory | RVA23U64 | ALU | INT Pipe 0/1/2/3 | SLTU | INT | INT | — | INT | — | — | — | (rs1<rs2)?1:0 unsigned | 1 | 4
RV64I | Mandatory | RVA23U64 | ALU | INT Pipe 0/1/2/3 | XOR | INT | INT | — | INT | — | — | — | rs1^rs2 | 1 | 4
RV64I | Mandatory | RVA23U64 | ALU | INT Pipe 0/1/2/3 | SRL | INT | INT | — | INT | — | — | — | rs1>>rs2[5:0] log | 1 | 4
RV64I | Mandatory | RVA23U64 | ALU | INT Pipe 0/1/2/3 | SRA | INT | INT | — | INT | — | — | — | rs1>>rs2[5:0] arith | 1 | 4
RV64I | Mandatory | RVA23U64 | ALU | INT Pipe 0/1/2/3 | OR | INT | INT | — | INT | — | — | — | rs1¦rs2 | 1 | 4
RV64I | Mandatory | RVA23U64 | ALU | INT Pipe 0/1/2/3 | AND | INT | INT | — | INT | — | — | — | rs1&rs2 | 1 | 4
RV64I | Mandatory | RVA23U64 | ALU | INT Pipe 0/1/2/3 | ADDI | INT | — | — | INT | — | 12 | — | rs1+imm | 1 | 4
RV64I | Mandatory | RVA23U64 | ALU | INT Pipe 0/1/2/3 | SLTI | INT | — | — | INT | — | 12 | — | (rs1<imm)?1:0 signed | 1 | 4
RV64I | Mandatory | RVA23U64 | ALU | INT Pipe 0/1/2/3 | SLTIU | INT | — | — | INT | — | 12 | — | (rs1<imm)?1:0 unsigned | 1 | 4
RV64I | Mandatory | RVA23U64 | ALU | INT Pipe 0/1/2/3 | XORI | INT | — | — | INT | — | 12 | — | rs1^imm | 1 | 4
RV64I | Mandatory | RVA23U64 | ALU | INT Pipe 0/1/2/3 | ORI | INT | — | — | INT | — | 12 | — | rs1¦imm | 1 | 4
RV64I | Mandatory | RVA23U64 | ALU | INT Pipe 0/1/2/3 | ANDI | INT | — | — | INT | — | 12 | — | rs1&imm | 1 | 4
RV64I | Mandatory | RVA23U64 | ALU | INT Pipe 0/1/2/3 | SLLI | INT | — | — | INT | — | 6 | — | rs1<<shamt | 1 | 4
RV64I | Mandatory | RVA23U64 | ALU | INT Pipe 0/1/2/3 | SRLI | INT | — | — | INT | — | 6 | — | rs1>>shamt log | 1 | 4
RV64I | Mandatory | RVA23U64 | ALU | INT Pipe 0/1/2/3 | SRAI | INT | — | — | INT | — | 6 | — | rs1>>shamt arith | 1 | 4
RV64I | Mandatory | RVA23U64 | ALU | INT Pipe 0/1/2/3 | LUI | — | — | — | INT | — | 20 | — | rd=imm<<12 | 1 | 4
RV64I | Mandatory | RVA23U64 | ALU | INT Pipe 1 | AUIPC | — | — | — | INT | Yes | 20 | — | rd=PC+(imm<<12) | 1 | 4 | Needs PC; co-located with BRU
RV64I | Mandatory | RVA23U64 | ALU | INT Pipe 0/1/2/3 | ADDW | INT | INT | — | INT | — | — | — | sext32(rs1+rs2) | 1 | 4
RV64I | Mandatory | RVA23U64 | ALU | INT Pipe 0/1/2/3 | SUBW | INT | INT | — | INT | — | — | — | sext32(rs1-rs2) | 1 | 4
RV64I | Mandatory | RVA23U64 | ALU | INT Pipe 0/1/2/3 | SLLW | INT | INT | — | INT | — | — | — | sext32(rs1<<rs2[4:0]) | 1 | 4
RV64I | Mandatory | RVA23U64 | ALU | INT Pipe 0/1/2/3 | SRLW | INT | INT | — | INT | — | — | — | sext32(rs1>>rs2 log) | 1 | 4
RV64I | Mandatory | RVA23U64 | ALU | INT Pipe 0/1/2/3 | SRAW | INT | INT | — | INT | — | — | — | sext32(rs1>>rs2 arith) | 1 | 4
RV64I | Mandatory | RVA23U64 | ALU | INT Pipe 0/1/2/3 | ADDIW | INT | — | — | INT | — | 12 | — | sext32(rs1+imm) | 1 | 4
RV64I | Mandatory | RVA23U64 | ALU | INT Pipe 0/1/2/3 | SLLIW | INT | — | — | INT | — | 5 | — | sext32(rs1<<shamt) | 1 | 4
RV64I | Mandatory | RVA23U64 | ALU | INT Pipe 0/1/2/3 | SRLIW | INT | — | — | INT | — | 5 | — | sext32(rs1>>shamt log) | 1 | 4
RV64I | Mandatory | RVA23U64 | ALU | INT Pipe 0/1/2/3 | SRAIW | INT | — | — | INT | — | 5 | — | sext32(rs1>>shamt arith) | 1 | 4
RV64I | Mandatory | RVA23U64 | BRU | INT Pipe 1 | BEQ | INT | INT | — | — | Yes | 13 | — | branch if rs1==rs2 | 1 | 1
RV64I | Mandatory | RVA23U64 | BRU | INT Pipe 1 | BNE | INT | INT | — | — | Yes | 13 | — | branch if rs1!=rs2 | 1 | 1
RV64I | Mandatory | RVA23U64 | BRU | INT Pipe 1 | BLT | INT | INT | — | — | Yes | 13 | — | branch if rs1<rs2 signed | 1 | 1
RV64I | Mandatory | RVA23U64 | BRU | INT Pipe 1 | BGE | INT | INT | — | — | Yes | 13 | — | branch if rs1>=rs2 signed | 1 | 1
RV64I | Mandatory | RVA23U64 | BRU | INT Pipe 1 | BLTU | INT | INT | — | — | Yes | 13 | — | branch if rs1<rs2 unsigned | 1 | 1
RV64I | Mandatory | RVA23U64 | BRU | INT Pipe 1 | BGEU | INT | INT | — | — | Yes | 13 | — | branch if rs1>=rs2 unsigned | 1 | 1
RV64I | Mandatory | RVA23U64 | BRU | INT Pipe 1 | JAL | — | — | — | INT | Yes | 21 | — | rd=PC+4; PC+=off | 1 | 1
RV64I | Mandatory | RVA23U64 | BRU | INT Pipe 1 | JALR | INT | — | — | INT | Yes | 12 | — | rd=PC+4; PC=(rs1+off)&~1 | 1 | 1
RV64I | Mandatory | RVA23U64 | LOAD | MEM Pipe 0/1 | LB | INT(base) | — | — | INT | — | 12 | mem_read | sext byte | 2 (L1 hit) / 5 (L2 hit) | 2
RV64I | Mandatory | RVA23U64 | LOAD | MEM Pipe 0/1 | LH | INT(base) | — | — | INT | — | 12 | mem_read | sext half | 2 (L1 hit) / 5 (L2 hit) | 2
RV64I | Mandatory | RVA23U64 | LOAD | MEM Pipe 0/1 | LW | INT(base) | — | — | INT | — | 12 | mem_read | sext word | 2 (L1 hit) / 5 (L2 hit) | 2
RV64I | Mandatory | RVA23U64 | LOAD | MEM Pipe 0/1 | LD | INT(base) | — | — | INT | — | 12 | mem_read | dword | 2 (L1 hit) / 5 (L2 hit) | 2
RV64I | Mandatory | RVA23U64 | LOAD | MEM Pipe 0/1 | LBU | INT(base) | — | — | INT | — | 12 | mem_read | zext byte | 2 (L1 hit) / 5 (L2 hit) | 2
RV64I | Mandatory | RVA23U64 | LOAD | MEM Pipe 0/1 | LHU | INT(base) | — | — | INT | — | 12 | mem_read | zext half | 2 (L1 hit) / 5 (L2 hit) | 2
RV64I | Mandatory | RVA23U64 | LOAD | MEM Pipe 0/1 | LWU | INT(base) | — | — | INT | — | 12 | mem_read | zext word | 2 (L1 hit) / 5 (L2 hit) | 2
RV64I | Mandatory | RVA23U64 | STORE | MEM Pipe 0 | SB | INT(base) | INT(data) | — | — | — | 12 | mem_write | Store byte | 2 | 1
RV64I | Mandatory | RVA23U64 | STORE | MEM Pipe 0 | SH | INT(base) | INT(data) | — | — | — | 12 | mem_write | Store half | 2 | 1
RV64I | Mandatory | RVA23U64 | STORE | MEM Pipe 0 | SW | INT(base) | INT(data) | — | — | — | 12 | mem_write | Store word | 2 | 1
RV64I | Mandatory | RVA23U64 | STORE | MEM Pipe 0 | SD | INT(base) | INT(data) | — | — | — | 12 | mem_write | Store dword | 2 | 1
RV64I | Mandatory | RVA23U64 | SYSTEM | Trap | ECALL | — | — | — | — | — | — | — | Environment call | — | —
RV64I | Mandatory | RVA23U64 | SYSTEM | Trap | EBREAK | — | — | — | — | — | — | — | Breakpoint exception | — | —
RV64I | Mandatory | RVA23U64 | SYSTEM | Serialize@Commit | FENCE | — | — | — | — | — | 4+4(pred/succ) | — | Memory ordering fence | — | —
RV64I | Mandatory | RVA23U64 | SYSTEM | Serialize@Commit | FENCE.TSO | — | — | — | — | — | — | — | TSO fence (FENCE encoding) | — | — | BE may distinguish under Ztso
RV64I | Mandatory | RVA23U64 | SYSTEM | Serialize@Commit | MRET | — | — | — | — | — | — | — | M-mode exception return | — | —
RV64I | Mandatory | RVA23U64 | SYSTEM | Serialize@Commit | SRET | — | — | — | — | — | — | — | S-mode exception return | — | —
RV64I | Mandatory | RVA23U64 | SYSTEM | Serialize@Commit | WFI | — | — | — | — | — | — | — | Wait for interrupt | — | —
RV64I | Mandatory | RVA23U64 | SYSTEM | Serialize@Commit | SFENCE.VMA | INT | INT | — | — | — | — | tlb_inval | TLB invalidation (rs1=vaddr, rs2=ASID) | — | —
M | Mandatory | RVA23U64 | MUL | INT Pipe 2 | MUL | INT | INT | — | INT | — | — | — | (rs1*rs2)[63:0] | 3 | 1
M | Mandatory | RVA23U64 | MUL | INT Pipe 2 | MULH | INT | INT | — | INT | — | — | — | (rs1*rs2)[127:64] s*s | 3 | 1
M | Mandatory | RVA23U64 | MUL | INT Pipe 2 | MULHSU | INT | INT | — | INT | — | — | — | (rs1*rs2)[127:64] s*u | 3 | 1
M | Mandatory | RVA23U64 | MUL | INT Pipe 2 | MULHU | INT | INT | — | INT | — | — | — | (rs1*rs2)[127:64] u*u | 3 | 1
M | Mandatory | RVA23U64 | MUL | INT Pipe 2 | MULW | INT | INT | — | INT | — | — | — | sext32((rs1*rs2)[31:0]) | 3 | 1
M | Mandatory | RVA23U64 | DIV | INT Pipe 0 | DIV | INT | INT | — | INT | — | — | — | rs1/rs2 signed | 17-18 | 1/17
M | Mandatory | RVA23U64 | DIV | INT Pipe 0 | DIVU | INT | INT | — | INT | — | — | — | rs1/rs2 unsigned | 17-18 | 1/17
M | Mandatory | RVA23U64 | DIV | INT Pipe 0 | REM | INT | INT | — | INT | — | — | — | rs1%rs2 signed | 17-18 | 1/17
M | Mandatory | RVA23U64 | DIV | INT Pipe 0 | REMU | INT | INT | — | INT | — | — | — | rs1%rs2 unsigned | 17-18 | 1/17
M | Mandatory | RVA23U64 | DIV | INT Pipe 0 | DIVW | INT | INT | — | INT | — | — | — | sext32(div32 signed) | 17-18 | 1/17
M | Mandatory | RVA23U64 | DIV | INT Pipe 0 | DIVUW | INT | INT | — | INT | — | — | — | sext32(div32 unsigned) | 17-18 | 1/17
M | Mandatory | RVA23U64 | DIV | INT Pipe 0 | REMW | INT | INT | — | INT | — | — | — | sext32(rem32 signed) | 17-18 | 1/17
M | Mandatory | RVA23U64 | DIV | INT Pipe 0 | REMUW | INT | INT | — | INT | — | — | — | sext32(rem32 unsigned) | 17-18 | 1/17
A | Mandatory | RVA23U64 | AMO | MEM Pipe (serialize) | LR.W | INT(base) | — | — | INT | — | — | mem_read | Load-reserved W | — | —
A | Mandatory | RVA23U64 | AMO | MEM Pipe (serialize) | SC.W | INT(base) | INT(data) | — | INT | — | — | mem_write | Store-conditional W | — | —
A | Mandatory | RVA23U64 | AMO | MEM Pipe (serialize) | AMOSWAP.W | INT(base) | INT(data) | — | INT | — | — | mem_read&write | Atomic swap W | — | —
A | Mandatory | RVA23U64 | AMO | MEM Pipe (serialize) | AMOADD.W | INT(base) | INT(data) | — | INT | — | — | mem_read&write | Atomic add W | — | —
A | Mandatory | RVA23U64 | AMO | MEM Pipe (serialize) | AMOAND.W | INT(base) | INT(data) | — | INT | — | — | mem_read&write | Atomic AND W | — | —
A | Mandatory | RVA23U64 | AMO | MEM Pipe (serialize) | AMOOR.W | INT(base) | INT(data) | — | INT | — | — | mem_read&write | Atomic OR W | — | —
A | Mandatory | RVA23U64 | AMO | MEM Pipe (serialize) | AMOXOR.W | INT(base) | INT(data) | — | INT | — | — | mem_read&write | Atomic XOR W | — | —
A | Mandatory | RVA23U64 | AMO | MEM Pipe (serialize) | AMOMAX.W | INT(base) | INT(data) | — | INT | — | — | mem_read&write | Atomic max signed W | — | —
A | Mandatory | RVA23U64 | AMO | MEM Pipe (serialize) | AMOMIN.W | INT(base) | INT(data) | — | INT | — | — | mem_read&write | Atomic min signed W | — | —
A | Mandatory | RVA23U64 | AMO | MEM Pipe (serialize) | AMOMAXU.W | INT(base) | INT(data) | — | INT | — | — | mem_read&write | Atomic max unsigned W | — | —
A | Mandatory | RVA23U64 | AMO | MEM Pipe (serialize) | AMOMINU.W | INT(base) | INT(data) | — | INT | — | — | mem_read&write | Atomic min unsigned W | — | —
A | Mandatory | RVA23U64 | AMO | MEM Pipe (serialize) | LR.D | INT(base) | — | — | INT | — | — | mem_read | Load-reserved D | — | —
A | Mandatory | RVA23U64 | AMO | MEM Pipe (serialize) | SC.D | INT(base) | INT(data) | — | INT | — | — | mem_write | Store-conditional D | — | —
A | Mandatory | RVA23U64 | AMO | MEM Pipe (serialize) | AMOSWAP.D | INT(base) | INT(data) | — | INT | — | — | mem_read&write | Atomic swap D | — | —
A | Mandatory | RVA23U64 | AMO | MEM Pipe (serialize) | AMOADD.D | INT(base) | INT(data) | — | INT | — | — | mem_read&write | Atomic add D | — | —
A | Mandatory | RVA23U64 | AMO | MEM Pipe (serialize) | AMOAND.D | INT(base) | INT(data) | — | INT | — | — | mem_read&write | Atomic AND D | — | —
A | Mandatory | RVA23U64 | AMO | MEM Pipe (serialize) | AMOOR.D | INT(base) | INT(data) | — | INT | — | — | mem_read&write | Atomic OR D | — | —
A | Mandatory | RVA23U64 | AMO | MEM Pipe (serialize) | AMOXOR.D | INT(base) | INT(data) | — | INT | — | — | mem_read&write | Atomic XOR D | — | —
A | Mandatory | RVA23U64 | AMO | MEM Pipe (serialize) | AMOMAX.D | INT(base) | INT(data) | — | INT | — | — | mem_read&write | Atomic max signed D | — | —
A | Mandatory | RVA23U64 | AMO | MEM Pipe (serialize) | AMOMIN.D | INT(base) | INT(data) | — | INT | — | — | mem_read&write | Atomic min signed D | — | —
A | Mandatory | RVA23U64 | AMO | MEM Pipe (serialize) | AMOMAXU.D | INT(base) | INT(data) | — | INT | — | — | mem_read&write | Atomic max unsigned D | — | —
A | Mandatory | RVA23U64 | AMO | MEM Pipe (serialize) | AMOMINU.D | INT(base) | INT(data) | — | INT | — | — | mem_read&write | Atomic min unsigned D | — | —
F | Mandatory | RVA23U64 | LOAD | MEM Pipe 0/1 | FLW | INT(base) | — | — | FP | — | 12 | mem_read | FP single load | 2 (L1 hit) / 5 (L2 hit) | 2
F | Mandatory | RVA23U64 | STORE | MEM Pipe 0 | FSW | INT(base) | FP(data) | — | — | — | 12 | mem_write | FP single store | 2 | 1
F | Mandatory | RVA23U64 | FMA | FP Pipe 0/1 | FMADD.S | FP | FP | FP | FP | — | — | — | Fused multiply-add single | 4 | 2
F | Mandatory | RVA23U64 | FMA | FP Pipe 0/1 | FMSUB.S | FP | FP | FP | FP | — | — | — | Fused multiply-add single | 4 | 2
F | Mandatory | RVA23U64 | FMA | FP Pipe 0/1 | FNMADD.S | FP | FP | FP | FP | — | — | — | Fused multiply-add single | 4 | 2
F | Mandatory | RVA23U64 | FMA | FP Pipe 0/1 | FNMSUB.S | FP | FP | FP | FP | — | — | — | Fused multiply-add single | 4 | 2
F | Mandatory | RVA23U64 | FADD | FP Pipe 0/1 | FADD.S | FP | FP | — | FP | — | — | — | FP add single | 2 | 2
F | Mandatory | RVA23U64 | FADD | FP Pipe 0/1 | FSUB.S | FP | FP | — | FP | — | — | — | FP sub single | 2 | 2
F | Mandatory | RVA23U64 | FMUL | FP Pipe 0/1 | FMUL.S | FP | FP | — | FP | — | — | — | FP mul single | 3 | 2
F | Mandatory | RVA23U64 | FDIV | FP Pipe 0 | FDIV.S | FP | FP | — | FP | — | — | — | FP div single | 20 | 1/20
F | Mandatory | RVA23U64 | FSQRT | FP Pipe 0 | FSQRT.S | FP | — | — | FP | — | — | — | FP sqrt single | [TBD] | [TBD]
F | Mandatory | RVA23U64 | FMISC | FP Pipe 0 | FSGNJ.S | FP | FP | — | FP | — | — | — | sign inject | 1 | 1
F | Mandatory | RVA23U64 | FMISC | FP Pipe 0 | FSGNJN.S | FP | FP | — | FP | — | — | — | neg sign | 1 | 1
F | Mandatory | RVA23U64 | FMISC | FP Pipe 0 | FSGNJX.S | FP | FP | — | FP | — | — | — | xor sign | 1 | 1
F | Mandatory | RVA23U64 | FMISC | FP Pipe 0 | FMIN.S | FP | FP | — | FP | — | — | — | min | 4 | 1
F | Mandatory | RVA23U64 | FMISC | FP Pipe 0 | FMAX.S | FP | FP | — | FP | — | — | — | max | 4 | 1
F | Mandatory | RVA23U64 | FCLASS | FP Pipe 1 | FCLASS.S | FP | — | — | INT | — | — | — | Classify FP single | 1 (FU) / 2 (effective, cross-domain) | 1 | rd→INT PRF cross-domain
F | Mandatory | RVA23U64 | FCVT.F2I | FP Pipe 1 | FCVT.W.S | FP | — | — | INT | — | — | — | int32←single | 2 (FU) / 3 (effective, cross-domain) | 1 | rd→INT PRF cross-domain
F | Mandatory | RVA23U64 | FCVT.F2I | FP Pipe 1 | FCVT.WU.S | FP | — | — | INT | — | — | — | uint32←single | 2 (FU) / 3 (effective, cross-domain) | 1 | rd→INT PRF cross-domain
F | Mandatory | RVA23U64 | FCVT.F2I | FP Pipe 1 | FCVT.L.S | FP | — | — | INT | — | — | — | int64←single | 2 (FU) / 3 (effective, cross-domain) | 1 | rd→INT PRF cross-domain
F | Mandatory | RVA23U64 | FCVT.F2I | FP Pipe 1 | FCVT.LU.S | FP | — | — | INT | — | — | — | uint64←single | 2 (FU) / 3 (effective, cross-domain) | 1 | rd→INT PRF cross-domain
F | Mandatory | RVA23U64 | FCVT.I2F | INT Pipe 3 | FCVT.S.W | INT | — | — | FP | — | — | — | single←int32 | 4 (FU) / 5 (effective, cross-domain) | 1 | op1 from INT PRF; rd→FP PRF
F | Mandatory | RVA23U64 | FCVT.I2F | INT Pipe 3 | FCVT.S.WU | INT | — | — | FP | — | — | — | single←uint32 | 4 (FU) / 5 (effective, cross-domain) | 1 | op1 from INT PRF; rd→FP PRF
F | Mandatory | RVA23U64 | FCVT.I2F | INT Pipe 3 | FCVT.S.L | INT | — | — | FP | — | — | — | single←int64 | 4 (FU) / 5 (effective, cross-domain) | 1 | op1 from INT PRF; rd→FP PRF
F | Mandatory | RVA23U64 | FCVT.I2F | INT Pipe 3 | FCVT.S.LU | INT | — | — | FP | — | — | — | single←uint64 | 4 (FU) / 5 (effective, cross-domain) | 1 | op1 from INT PRF; rd→FP PRF
F | Mandatory | RVA23U64 | FCMP | FP Pipe 1 | FEQ.S | FP | FP | — | INT | — | — | — | FP equal single | 4 (FU) / 5 (effective, cross-domain) | 1 | rd→INT PRF
F | Mandatory | RVA23U64 | FCMP | FP Pipe 1 | FLT.S | FP | FP | — | INT | — | — | — | FP less-than single | 4 (FU) / 5 (effective, cross-domain) | 1 | rd→INT PRF
F | Mandatory | RVA23U64 | FCMP | FP Pipe 1 | FLE.S | FP | FP | — | INT | — | — | — | FP less-equal single | 4 (FU) / 5 (effective, cross-domain) | 1 | rd→INT PRF
F | Mandatory | RVA23U64 | FMV.F2I | FP Pipe 1 | FMV.X.W | FP | — | — | INT | — | — | — | FP→INT bits single | 1 (FU) / 2 (effective, cross-domain) | 1
F | Mandatory | RVA23U64 | FMV.I2F | INT Pipe 3 | FMV.W.X | INT | — | — | FP | — | — | — | INT→FP bits single | 1 (FU) / 2 (effective, cross-domain) | 1
D | Mandatory | RVA23U64 | LOAD | MEM Pipe 0/1 | FLD | INT(base) | — | — | FP | — | 12 | mem_read | FP double load | 2 (L1 hit) / 5 (L2 hit) | 2
D | Mandatory | RVA23U64 | STORE | MEM Pipe 0 | FSD | INT(base) | FP(data) | — | — | — | 12 | mem_write | FP double store | 2 | 1
D | Mandatory | RVA23U64 | FMA | FP Pipe 0/1 | FMADD.D | FP | FP | FP | FP | — | — | — | Fused multiply-add double | 4 | 2
D | Mandatory | RVA23U64 | FMA | FP Pipe 0/1 | FMSUB.D | FP | FP | FP | FP | — | — | — | Fused multiply-add double | 4 | 2
D | Mandatory | RVA23U64 | FMA | FP Pipe 0/1 | FNMADD.D | FP | FP | FP | FP | — | — | — | Fused multiply-add double | 4 | 2
D | Mandatory | RVA23U64 | FMA | FP Pipe 0/1 | FNMSUB.D | FP | FP | FP | FP | — | — | — | Fused multiply-add double | 4 | 2
D | Mandatory | RVA23U64 | FADD | FP Pipe 0/1 | FADD.D | FP | FP | — | FP | — | — | — | FP add double | 2 | 2
D | Mandatory | RVA23U64 | FADD | FP Pipe 0/1 | FSUB.D | FP | FP | — | FP | — | — | — | FP sub double | 2 | 2
D | Mandatory | RVA23U64 | FMUL | FP Pipe 0/1 | FMUL.D | FP | FP | — | FP | — | — | — | FP mul double | 3 | 2
D | Mandatory | RVA23U64 | FDIV | FP Pipe 0 | FDIV.D | FP | FP | — | FP | — | — | — | FP div double | 23 | 1/23
D | Mandatory | RVA23U64 | FSQRT | FP Pipe 0 | FSQRT.D | FP | — | — | FP | — | — | — | FP sqrt double | [TBD] | [TBD]
D | Mandatory | RVA23U64 | FMISC | FP Pipe 0 | FSGNJ.D | FP | FP | — | FP | — | — | — | sign inject | 1 | 1
D | Mandatory | RVA23U64 | FMISC | FP Pipe 0 | FSGNJN.D | FP | FP | — | FP | — | — | — | neg sign | 1 | 1
D | Mandatory | RVA23U64 | FMISC | FP Pipe 0 | FSGNJX.D | FP | FP | — | FP | — | — | — | xor sign | 1 | 1
D | Mandatory | RVA23U64 | FMISC | FP Pipe 0 | FMIN.D | FP | FP | — | FP | — | — | — | min | 4 | 1
D | Mandatory | RVA23U64 | FMISC | FP Pipe 0 | FMAX.D | FP | FP | — | FP | — | — | — | max | 4 | 1
D | Mandatory | RVA23U64 | FCLASS | FP Pipe 1 | FCLASS.D | FP | — | — | INT | — | — | — | Classify FP double | 1 (FU) / 2 (effective, cross-domain) | 1 | rd→INT PRF cross-domain
D | Mandatory | RVA23U64 | FCVT.F2I | FP Pipe 1 | FCVT.W.D | FP | — | — | INT | — | — | — | int32←double | 2 (FU) / 3 (effective, cross-domain) | 1 | rd→INT PRF cross-domain
D | Mandatory | RVA23U64 | FCVT.F2I | FP Pipe 1 | FCVT.WU.D | FP | — | — | INT | — | — | — | uint32←double | 2 (FU) / 3 (effective, cross-domain) | 1 | rd→INT PRF cross-domain
D | Mandatory | RVA23U64 | FCVT.F2I | FP Pipe 1 | FCVT.L.D | FP | — | — | INT | — | — | — | int64←double | 2 (FU) / 3 (effective, cross-domain) | 1 | rd→INT PRF cross-domain
D | Mandatory | RVA23U64 | FCVT.F2I | FP Pipe 1 | FCVT.LU.D | FP | — | — | INT | — | — | — | uint64←double | 2 (FU) / 3 (effective, cross-domain) | 1 | rd→INT PRF cross-domain
D | Mandatory | RVA23U64 | FCVT.I2F | INT Pipe 3 | FCVT.D.W | INT | — | — | FP | — | — | — | double←int32 | 4 (FU) / 5 (effective, cross-domain) | 1 | op1 from INT PRF; rd→FP PRF
D | Mandatory | RVA23U64 | FCVT.I2F | INT Pipe 3 | FCVT.D.WU | INT | — | — | FP | — | — | — | double←uint32 | 4 (FU) / 5 (effective, cross-domain) | 1 | op1 from INT PRF; rd→FP PRF
D | Mandatory | RVA23U64 | FCVT.I2F | INT Pipe 3 | FCVT.D.L | INT | — | — | FP | — | — | — | double←int64 | 4 (FU) / 5 (effective, cross-domain) | 1 | op1 from INT PRF; rd→FP PRF
D | Mandatory | RVA23U64 | FCVT.I2F | INT Pipe 3 | FCVT.D.LU | INT | — | — | FP | — | — | — | double←uint64 | 4 (FU) / 5 (effective, cross-domain) | 1 | op1 from INT PRF; rd→FP PRF
D | Mandatory | RVA23U64 | FMISC | FP Pipe 0 | FCVT.S.D | FP | — | — | FP | — | — | — | single←double | 2 | 1
D | Mandatory | RVA23U64 | FMISC | FP Pipe 0 | FCVT.D.S | FP | — | — | FP | — | — | — | double←single | 2 | 1
D | Mandatory | RVA23U64 | FCMP | FP Pipe 1 | FEQ.D | FP | FP | — | INT | — | — | — | FP equal double | 4 (FU) / 5 (effective, cross-domain) | 1 | rd→INT PRF
D | Mandatory | RVA23U64 | FCMP | FP Pipe 1 | FLT.D | FP | FP | — | INT | — | — | — | FP less-than double | 4 (FU) / 5 (effective, cross-domain) | 1 | rd→INT PRF
D | Mandatory | RVA23U64 | FCMP | FP Pipe 1 | FLE.D | FP | FP | — | INT | — | — | — | FP less-equal double | 4 (FU) / 5 (effective, cross-domain) | 1 | rd→INT PRF
D | Mandatory | RVA23U64 | FMV.F2I | FP Pipe 1 | FMV.X.D | FP | — | — | INT | — | — | — | FP→INT bits double | 1 (FU) / 2 (effective, cross-domain) | 1
D | Mandatory | RVA23U64 | FMV.I2F | INT Pipe 3 | FMV.D.X | INT | — | — | FP | — | — | — | INT→FP bits double | 1 (FU) / 2 (effective, cross-domain) | 1
C | Mandatory | RVA23U64 | ALU | INT Pipe 0/1/2/3 | C.ADD | INT | INT | — | INT | — | — | — | rd=rd+rs2 | 1 | 4
C | Mandatory | RVA23U64 | ALU | INT Pipe 0/1/2/3 | C.ADDI | INT | — | — | INT | — | 6 | — | rd=rd+imm | 1 | 4
C | Mandatory | RVA23U64 | ALU | INT Pipe 0/1/2/3 | C.ADDIW | INT | — | — | INT | — | 6 | — | sext32(rd+imm) | 1 | 4
C | Mandatory | RVA23U64 | ALU | INT Pipe 0/1/2/3 | C.ADDI16SP | — | — | — | INT | — | 6 | — | sp=sp+imm*16 | 1 | 4
C | Mandatory | RVA23U64 | ALU | INT Pipe 0/1/2/3 | C.ADDI4SPN | — | — | — | INT | — | 8 | — | rd=sp+imm | 1 | 4
C | Mandatory | RVA23U64 | ALU | INT Pipe 0/1/2/3 | C.SUB | INT | INT | — | INT | — | — | — | rd'-rs2' | 1 | 4
C | Mandatory | RVA23U64 | ALU | INT Pipe 0/1/2/3 | C.SUBW | INT | INT | — | INT | — | — | — | sext32(rd'-rs2') | 1 | 4
C | Mandatory | RVA23U64 | ALU | INT Pipe 0/1/2/3 | C.ADDW | INT | INT | — | INT | — | — | — | sext32(rd'+rs2') | 1 | 4
C | Mandatory | RVA23U64 | ALU | INT Pipe 0/1/2/3 | C.LI | — | — | — | INT | — | 6 | — | rd=sext(imm) | 1 | 4
C | Mandatory | RVA23U64 | ALU | INT Pipe 0/1/2/3 | C.LUI | — | — | — | INT | — | 6 | — | rd=imm<<12 | 1 | 4
C | Mandatory | RVA23U64 | ALU | INT Pipe 0/1/2/3 | C.MV | INT | — | — | INT | — | — | — | rd=rs2 | 1 | 4
C | Mandatory | RVA23U64 | ALU | INT Pipe 0/1/2/3 | C.ANDI | INT | — | — | INT | — | 6 | — | rd'&imm | 1 | 4
C | Mandatory | RVA23U64 | ALU | INT Pipe 0/1/2/3 | C.AND | INT | INT | — | INT | — | — | — | rd'&rs2' | 1 | 4
C | Mandatory | RVA23U64 | ALU | INT Pipe 0/1/2/3 | C.OR | INT | INT | — | INT | — | — | — | rd'¦rs2' | 1 | 4
C | Mandatory | RVA23U64 | ALU | INT Pipe 0/1/2/3 | C.XOR | INT | INT | — | INT | — | — | — | rd'^rs2' | 1 | 4
C | Mandatory | RVA23U64 | ALU | INT Pipe 0/1/2/3 | C.SLLI | INT | — | — | INT | — | 6 | — | rd<<shamt | 1 | 4
C | Mandatory | RVA23U64 | ALU | INT Pipe 0/1/2/3 | C.SRLI | INT | — | — | INT | — | 6 | — | rd'>>shamt log | 1 | 4
C | Mandatory | RVA23U64 | ALU | INT Pipe 0/1/2/3 | C.SRAI | INT | — | — | INT | — | 6 | — | rd'>>shamt arith | 1 | 4
C | Mandatory | RVA23U64 | BRU | INT Pipe 1 | C.BEQZ | INT | — | — | — | Yes | 9 | — | branch if rs1'==0 | 1 | 1
C | Mandatory | RVA23U64 | BRU | INT Pipe 1 | C.BNEZ | INT | — | — | — | Yes | 9 | — | branch if rs1'!=0 | 1 | 1
C | Mandatory | RVA23U64 | BRU | INT Pipe 1 | C.J | — | — | — | — | Yes | 12 | — | PC+=off | 1 | 1
C | Mandatory | RVA23U64 | BRU | INT Pipe 1 | C.JR | INT | — | — | — | Yes | — | — | PC=rs1 | 1 | 1
C | Mandatory | RVA23U64 | BRU | INT Pipe 1 | C.JALR | INT | — | — | INT | Yes | — | — | rd=ra; PC=rs1 | 1 | 1
C | Mandatory | RVA23U64 | LOAD | MEM Pipe 0/1 | C.LW | INT(base) | — | — | INT | — | 7 | mem_read | sext word | 2 (L1 hit) / 5 (L2 hit) | 2
C | Mandatory | RVA23U64 | LOAD | MEM Pipe 0/1 | C.LD | INT(base) | — | — | INT | — | 8 | mem_read | dword | 2 (L1 hit) / 5 (L2 hit) | 2
C | Mandatory | RVA23U64 | LOAD | MEM Pipe 0/1 | C.LWSP | INT(base) | — | — | INT | — | 8 | mem_read | sext word from SP | 2 (L1 hit) / 5 (L2 hit) | 2
C | Mandatory | RVA23U64 | LOAD | MEM Pipe 0/1 | C.LDSP | INT(base) | — | — | INT | — | 9 | mem_read | dword from SP | 2 (L1 hit) / 5 (L2 hit) | 2
C | Mandatory | RVA23U64 | LOAD | MEM Pipe 0/1 | C.FLD | INT(base) | — | — | FP | — | 8 | mem_read | FP double | 2 (L1 hit) / 5 (L2 hit) | 2
C | Mandatory | RVA23U64 | LOAD | MEM Pipe 0/1 | C.FLDSP | INT(base) | — | — | FP | — | 9 | mem_read | FP double from SP | 2 (L1 hit) / 5 (L2 hit) | 2
C | Mandatory | RVA23U64 | STORE | MEM Pipe 0 | C.SW | INT(base) | INT(data) | — | — | — | 7 | mem_write | store word | 2 | 1
C | Mandatory | RVA23U64 | STORE | MEM Pipe 0 | C.SD | INT(base) | INT(data) | — | — | — | 8 | mem_write | store dword | 2 | 1
C | Mandatory | RVA23U64 | STORE | MEM Pipe 0 | C.SWSP | INT(base) | INT(data) | — | — | — | 8 | mem_write | store word SP | 2 | 1
C | Mandatory | RVA23U64 | STORE | MEM Pipe 0 | C.SDSP | INT(base) | INT(data) | — | — | — | 9 | mem_write | store dword SP | 2 | 1
C | Mandatory | RVA23U64 | STORE | MEM Pipe 0 | C.FSD | INT(base) | FP(data) | — | — | — | 8 | mem_write | FP double store | 2 | 1
C | Mandatory | RVA23U64 | STORE | MEM Pipe 0 | C.FSDSP | INT(base) | FP(data) | — | — | — | 9 | mem_write | FP double store SP | 2 | 1
C | Mandatory | RVA23U64 | SYSTEM | Trap | C.EBREAK | — | — | — | — | — | — | — | Compressed breakpoint | — | —
Zicsr | Mandatory | RVA23U64 | CSR | INT Pipe 1 | CSRRW | INT | — | — | INT | — | 12(csr) | — | rd=CSR; CSR=rs1 | 1 | 1
Zicsr | Mandatory | RVA23U64 | CSR | INT Pipe 1 | CSRRS | INT | — | — | INT | — | 12(csr) | — | rd=CSR; CSR¦=rs1 | 1 | 1
Zicsr | Mandatory | RVA23U64 | CSR | INT Pipe 1 | CSRRC | INT | — | — | INT | — | 12(csr) | — | rd=CSR; CSR&=~rs1 | 1 | 1
Zicsr | Mandatory | RVA23U64 | CSR | INT Pipe 1 | CSRRWI | — | — | — | INT | — | 5+12(csr) | — | rd=CSR; CSR=uimm | 1 | 1
Zicsr | Mandatory | RVA23U64 | CSR | INT Pipe 1 | CSRRSI | — | — | — | INT | — | 5+12(csr) | — | rd=CSR; CSR¦=uimm | 1 | 1
Zicsr | Mandatory | RVA23U64 | CSR | INT Pipe 1 | CSRRCI | — | — | — | INT | — | 5+12(csr) | — | rd=CSR; CSR&=~uimm | 1 | 1
Zicntr | Mandatory | RVA23U64 | — | — | (behavioral/PMA) | — | — | — | — | — | — | — | Base counters: cycle/time/instret (CSR access) | — | —
Zihpm | Mandatory | RVA23U64 | — | — | (behavioral/PMA) | — | — | — | — | — | — | — | HW perf counters hpmcounter3-31 (CSR access) | — | —
Ziccif | Mandatory | RVA23U64 | — | — | (behavioral/PMA) | — | — | — | — | — | — | — | PMA: instruction fetch atomicity | — | —
Ziccrse | Mandatory | RVA23U64 | — | — | (behavioral/PMA) | — | — | — | — | — | — | — | PMA: RsrvEventual | — | —
Ziccamoa | Mandatory | RVA23U64 | — | — | (behavioral/PMA) | — | — | — | — | — | — | — | PMA: AMOArithmetic | — | —
Zicclsm | Mandatory | RVA23U64 | — | — | (behavioral/PMA) | — | — | — | — | — | — | — | PMA: misaligned loads/stores | — | —
Za64rs | Mandatory | RVA23U64 | — | — | (behavioral/PMA) | — | — | — | — | — | — | — | PMA: reservation set max 64B | — | —
Zic64b | Mandatory | RVA23U64 | — | — | (behavioral/PMA) | — | — | — | — | — | — | — | PMA: cache block 64B | — | —
Zkt | Mandatory | RVA23U64 | — | — | (behavioral/PMA) | — | — | — | — | — | — | — | Behavioral: data-independent execution latency | — | —
Zihintpause | Mandatory | RVA23U64 | SYSTEM | NOP/hint | PAUSE | — | — | — | — | — | — | — | Spin-wait hint (FENCE encoding) | — | —
Zba | Mandatory | RVA23U64 | BMU | INT Pipe 3 | SH1ADD | INT | INT | — | INT | — | — | — | (rs1<<1)+rs2 | 1 | 1
Zba | Mandatory | RVA23U64 | BMU | INT Pipe 3 | SH2ADD | INT | INT | — | INT | — | — | — | (rs1<<2)+rs2 | 1 | 1
Zba | Mandatory | RVA23U64 | BMU | INT Pipe 3 | SH3ADD | INT | INT | — | INT | — | — | — | (rs1<<3)+rs2 | 1 | 1
Zba | Mandatory | RVA23U64 | BMU | INT Pipe 3 | ADD.UW | INT | INT | — | INT | — | — | — | zext32(rs1)+rs2 | 1 | 1
Zba | Mandatory | RVA23U64 | BMU | INT Pipe 3 | SH1ADD.UW | INT | INT | — | INT | — | — | — | (zext32(rs1)<<1)+rs2 | 1 | 1
Zba | Mandatory | RVA23U64 | BMU | INT Pipe 3 | SH2ADD.UW | INT | INT | — | INT | — | — | — | (zext32(rs1)<<2)+rs2 | 1 | 1
Zba | Mandatory | RVA23U64 | BMU | INT Pipe 3 | SH3ADD.UW | INT | INT | — | INT | — | — | — | (zext32(rs1)<<3)+rs2 | 1 | 1
Zba | Mandatory | RVA23U64 | BMU | INT Pipe 3 | SLLI.UW | INT | — | — | INT | — | 6 | — | zext32(rs1)<<shamt | 1 | 1
Zbb | Mandatory | RVA23U64 | BMU | INT Pipe 3 | ANDN | INT | INT | — | INT | — | — | — | rs1&~rs2 | 1 | 1
Zbb | Mandatory | RVA23U64 | BMU | INT Pipe 3 | ORN | INT | INT | — | INT | — | — | — | rs1¦~rs2 | 1 | 1
Zbb | Mandatory | RVA23U64 | BMU | INT Pipe 3 | XNOR | INT | INT | — | INT | — | — | — | ~(rs1^rs2) | 1 | 1
Zbb | Mandatory | RVA23U64 | BMU | INT Pipe 3 | MAX | INT | INT | — | INT | — | — | — | max signed | 1 | 1
Zbb | Mandatory | RVA23U64 | BMU | INT Pipe 3 | MAXU | INT | INT | — | INT | — | — | — | max unsigned | 1 | 1
Zbb | Mandatory | RVA23U64 | BMU | INT Pipe 3 | MIN | INT | INT | — | INT | — | — | — | min signed | 1 | 1
Zbb | Mandatory | RVA23U64 | BMU | INT Pipe 3 | MINU | INT | INT | — | INT | — | — | — | min unsigned | 1 | 1
Zbb | Mandatory | RVA23U64 | BMU | INT Pipe 3 | ROL | INT | INT | — | INT | — | — | — | rotate left | 1 | 1
Zbb | Mandatory | RVA23U64 | BMU | INT Pipe 3 | ROLW | INT | INT | — | INT | — | — | — | rotate left word | 1 | 1
Zbb | Mandatory | RVA23U64 | BMU | INT Pipe 3 | ROR | INT | INT | — | INT | — | — | — | rotate right | 1 | 1
Zbb | Mandatory | RVA23U64 | BMU | INT Pipe 3 | RORW | INT | INT | — | INT | — | — | — | rotate right word | 1 | 1
Zbb | Mandatory | RVA23U64 | BMU | INT Pipe 3 | CLZ | INT | — | — | INT | — | — | — | count leading zeros | 1 | 1
Zbb | Mandatory | RVA23U64 | BMU | INT Pipe 3 | CLZW | INT | — | — | INT | — | — | — | CLZ word | 1 | 1
Zbb | Mandatory | RVA23U64 | BMU | INT Pipe 3 | CTZ | INT | — | — | INT | — | — | — | count trailing zeros | 1 | 1
Zbb | Mandatory | RVA23U64 | BMU | INT Pipe 3 | CTZW | INT | — | — | INT | — | — | — | CTZ word | 1 | 1
Zbb | Mandatory | RVA23U64 | BMU | INT Pipe 3 | CPOP | INT | — | — | INT | — | — | — | population count | 1 | 1
Zbb | Mandatory | RVA23U64 | BMU | INT Pipe 3 | CPOPW | INT | — | — | INT | — | — | — | CPOP word | 1 | 1
Zbb | Mandatory | RVA23U64 | BMU | INT Pipe 3 | SEXT.B | INT | — | — | INT | — | — | — | sign-extend byte | 1 | 1
Zbb | Mandatory | RVA23U64 | BMU | INT Pipe 3 | SEXT.H | INT | — | — | INT | — | — | — | sign-extend half | 1 | 1
Zbb | Mandatory | RVA23U64 | BMU | INT Pipe 3 | ZEXT.H | INT | — | — | INT | — | — | — | zero-extend half | 1 | 1
Zbb | Mandatory | RVA23U64 | BMU | INT Pipe 3 | ORC.B | INT | — | — | INT | — | — | — | OR-combine bytes | 1 | 1
Zbb | Mandatory | RVA23U64 | BMU | INT Pipe 3 | REV8 | INT | — | — | INT | — | — | — | byte-reverse | 1 | 1
Zbb | Mandatory | RVA23U64 | BMU | INT Pipe 3 | RORI | INT | — | — | INT | — | 6 | — | rotate right imm | 1 | 1
Zbb | Mandatory | RVA23U64 | BMU | INT Pipe 3 | RORIW | INT | — | — | INT | — | 5 | — | rotate right word imm | 1 | 1
Zbs | Mandatory | RVA23U64 | BMU | INT Pipe 3 | BCLR | INT | INT | — | INT | — | — | — | rs1&~(1<<rs2) | 1 | 1
Zbs | Mandatory | RVA23U64 | BMU | INT Pipe 3 | BEXT | INT | INT | — | INT | — | — | — | (rs1>>rs2)&1 | 1 | 1
Zbs | Mandatory | RVA23U64 | BMU | INT Pipe 3 | BINV | INT | INT | — | INT | — | — | — | rs1^(1<<rs2) | 1 | 1
Zbs | Mandatory | RVA23U64 | BMU | INT Pipe 3 | BSET | INT | INT | — | INT | — | — | — | rs1¦(1<<rs2) | 1 | 1
Zbs | Mandatory | RVA23U64 | BMU | INT Pipe 3 | BCLRI | INT | — | — | INT | — | 6 | — | rs1&~(1<<shamt) | 1 | 1
Zbs | Mandatory | RVA23U64 | BMU | INT Pipe 3 | BEXTI | INT | — | — | INT | — | 6 | — | (rs1>>shamt)&1 | 1 | 1
Zbs | Mandatory | RVA23U64 | BMU | INT Pipe 3 | BINVI | INT | — | — | INT | — | 6 | — | rs1^(1<<shamt) | 1 | 1
Zbs | Mandatory | RVA23U64 | BMU | INT Pipe 3 | BSETI | INT | — | — | INT | — | 6 | — | rs1¦(1<<shamt) | 1 | 1
Zicbom | Mandatory | RVA23U64 | SYSTEM | MEM Pipe (serialize) | CBO.CLEAN | INT(base) | — | — | — | — | — | mem_write | Write back dirty cache line | — | —
Zicbom | Mandatory | RVA23U64 | SYSTEM | MEM Pipe (serialize) | CBO.FLUSH | INT(base) | — | — | — | — | — | mem_write | Write back + invalidate | — | —
Zicbom | Mandatory | RVA23U64 | SYSTEM | MEM Pipe (serialize) | CBO.INVAL | INT(base) | — | — | — | — | — | mem_write | Invalidate cache line | — | —
Zicbop | Mandatory | RVA23U64 | SYSTEM | NOP/hint | PREFETCH.I | INT(base) | — | — | — | — | 12 | — | Prefetch for I-fetch | — | —
Zicbop | Mandatory | RVA23U64 | SYSTEM | NOP/hint | PREFETCH.R | INT(base) | — | — | — | — | 12 | — | Prefetch for read | — | —
Zicbop | Mandatory | RVA23U64 | SYSTEM | NOP/hint | PREFETCH.W | INT(base) | — | — | — | — | 12 | — | Prefetch for write | — | —
Zicboz | Mandatory | RVA23U64 | STORE | MEM Pipe (serialize) | CBO.ZERO | INT(base) | — | — | — | — | — | mem_write | Zero entire cache block | 2 | 1
Zfhmin | Mandatory | RVA23U64 | LOAD | MEM Pipe 0/1 | FLH | INT(base) | — | — | FP | — | 12 | mem_read | FP half load | 2 (L1 hit) / 5 (L2 hit) | 2
Zfhmin | Mandatory | RVA23U64 | STORE | MEM Pipe 0 | FSH | INT(base) | FP(data) | — | — | — | 12 | mem_write | FP half store | 2 | 1
Zfhmin | Mandatory | RVA23U64 | FMISC | FP Pipe 0 | FCVT.S.H | FP | — | — | FP | — | — | — | single←half | 2 | 1
Zfhmin | Mandatory | RVA23U64 | FMISC | FP Pipe 0 | FCVT.H.S | FP | — | — | FP | — | — | — | half←single | 2 | 1
Zfhmin | Mandatory | RVA23U64 | FMISC | FP Pipe 0 | FCVT.D.H | FP | — | — | FP | — | — | — | double←half | 2 | 1
Zfhmin | Mandatory | RVA23U64 | FMISC | FP Pipe 0 | FCVT.H.D | FP | — | — | FP | — | — | — | half←double | 2 | 1
Zfhmin | Mandatory | RVA23U64 | FMV.F2I | FP Pipe 1 | FMV.X.H | FP | — | — | INT | — | — | — | FP half→INT bits | 1 (FU) / 2 (effective, cross-domain) | 1
Zfhmin | Mandatory | RVA23U64 | FMV.I2F | INT Pipe 3 | FMV.H.X | INT | — | — | FP | — | — | — | INT→FP half bits | 1 (FU) / 2 (effective, cross-domain) | 1
Zfa | Mandatory | RVA23U64 | FMISC | FP Pipe 0 | FLI.S | — | — | — | FP | — | 5(table) | — | Load FP immediate S | 2 | 1
Zfa | Mandatory | RVA23U64 | FMISC | FP Pipe 0 | FLI.D | — | — | — | FP | — | 5(table) | — | Load FP immediate D | 2 | 1
Zfa | Optional | RVA23U64 | FMISC | FP Pipe 0 | FLI.H | — | — | — | FP | — | 5(table) | — | Load FP immediate H | 2 | 1 | Requires Zfh (optional in RVA23)
Zfa | Mandatory | RVA23U64 | FMISC | FP Pipe 0 | FMINM.S | FP | FP | — | FP | — | — | — | min magnitude S | 4 | 1
Zfa | Mandatory | RVA23U64 | FMISC | FP Pipe 0 | FMAXM.S | FP | FP | — | FP | — | — | — | max magnitude S | 4 | 1
Zfa | Mandatory | RVA23U64 | FMISC | FP Pipe 0 | FROUND.S | FP | — | — | FP | — | — | — | Round to integer S | 2 | 1
Zfa | Mandatory | RVA23U64 | FMISC | FP Pipe 0 | FROUNDNX.S | FP | — | — | FP | — | — | — | Round + inexact S | 2 | 1
Zfa | Mandatory | RVA23U64 | FMISC | FP Pipe 0 | FMINM.D | FP | FP | — | FP | — | — | — | min magnitude D | 4 | 1
Zfa | Mandatory | RVA23U64 | FMISC | FP Pipe 0 | FMAXM.D | FP | FP | — | FP | — | — | — | max magnitude D | 4 | 1
Zfa | Mandatory | RVA23U64 | FMISC | FP Pipe 0 | FROUND.D | FP | — | — | FP | — | — | — | Round to integer D | 2 | 1
Zfa | Mandatory | RVA23U64 | FMISC | FP Pipe 0 | FROUNDNX.D | FP | — | — | FP | — | — | — | Round + inexact D | 2 | 1
Zfa | Optional | RVA23U64 | FMISC | FP Pipe 0 | FMINM.H | FP | FP | — | FP | — | — | — | min magnitude H | 4 | 1 | Requires Zfh (optional in RVA23)
Zfa | Optional | RVA23U64 | FMISC | FP Pipe 0 | FMAXM.H | FP | FP | — | FP | — | — | — | max magnitude H | 4 | 1 | Requires Zfh (optional in RVA23)
Zfa | Optional | RVA23U64 | FMISC | FP Pipe 0 | FROUND.H | FP | — | — | FP | — | — | — | Round to integer H | 2 | 1 | Requires Zfh (optional in RVA23)
Zfa | Optional | RVA23U64 | FMISC | FP Pipe 0 | FROUNDNX.H | FP | — | — | FP | — | — | — | Round + inexact H | 2 | 1 | Requires Zfh (optional in RVA23)
Zfa | Mandatory | RVA23U64 | FCVT.F2I | FP Pipe 1 | FCVTMOD.W.D | FP | — | — | INT | — | — | — | FP64→INT32 JS semantics | 2 (FU) / 3 (effective, cross-domain) | 1 | rd→INT PRF cross-domain
Zfa | Mandatory | RVA23U64 | FCMP | FP Pipe 1 | FLEQ.S | FP | FP | — | INT | — | — | — | quiet <= S | 4 (FU) / 5 (effective, cross-domain) | 1 | rd→INT PRF
Zfa | Mandatory | RVA23U64 | FCMP | FP Pipe 1 | FLTQ.S | FP | FP | — | INT | — | — | — | quiet < S | 4 (FU) / 5 (effective, cross-domain) | 1 | rd→INT PRF
Zfa | Mandatory | RVA23U64 | FCMP | FP Pipe 1 | FLEQ.D | FP | FP | — | INT | — | — | — | quiet <= D | 4 (FU) / 5 (effective, cross-domain) | 1 | rd→INT PRF
Zfa | Mandatory | RVA23U64 | FCMP | FP Pipe 1 | FLTQ.D | FP | FP | — | INT | — | — | — | quiet < D | 4 (FU) / 5 (effective, cross-domain) | 1 | rd→INT PRF
Zfa | Optional | RVA23U64 | FCMP | FP Pipe 1 | FLEQ.H | FP | FP | — | INT | — | — | — | quiet <= H | 4 (FU) / 5 (effective, cross-domain) | 1 | rd→INT PRF; requires Zfh (optional in RVA23)
Zfa | Optional | RVA23U64 | FCMP | FP Pipe 1 | FLTQ.H | FP | FP | — | INT | — | — | — | quiet < H | 4 (FU) / 5 (effective, cross-domain) | 1 | rd→INT PRF; requires Zfh (optional in RVA23)
Zicond | Mandatory | RVA23U64 | ALU | INT Pipe 0/1/2/3 | CZERO.EQZ | INT | INT | — | INT | — | — | — | rd=(rs2==0)?0:rs1 | 1 | 4
Zicond | Mandatory | RVA23U64 | ALU | INT Pipe 0/1/2/3 | CZERO.NEZ | INT | INT | — | INT | — | — | — | rd=(rs2!=0)?0:rs1 | 1 | 4
Zihintntl | Mandatory | RVA23U64 | SYSTEM | NOP/hint | NTL.P1 | — | — | — | — | — | — | — | Non-temporal hint: private L1 | — | —
Zihintntl | Mandatory | RVA23U64 | SYSTEM | NOP/hint | NTL.PALL | — | — | — | — | — | — | — | Non-temporal hint: all private | — | —
Zihintntl | Mandatory | RVA23U64 | SYSTEM | NOP/hint | NTL.S1 | — | — | — | — | — | — | — | Non-temporal hint: shared L1 | — | —
Zihintntl | Mandatory | RVA23U64 | SYSTEM | NOP/hint | NTL.ALL | — | — | — | — | — | — | — | Non-temporal hint: all caches | — | —
Zimop | Mandatory | RVA23U64 | ALU | NOP(fwd-compat) | MOP.R.0~31 | INT | — | — | INT | — | — | — | May-be-ops rd=0 (32 variants) | — | —
Zimop | Mandatory | RVA23U64 | ALU | NOP(fwd-compat) | MOP.RR.0~7 | INT | INT | — | INT | — | — | — | May-be-ops rd=0 (8 variants) | — | —
Zcmop | Mandatory | RVA23U64 | ALU | NOP(fwd-compat) | C.MOP.N | — | — | — | — | — | — | — | Compressed may-be-ops (N=1,3..15) | — | — | N=1,3,5,...,15 (8 encodings)
Zcb | Mandatory | RVA23U64 | LOAD | MEM Pipe 0/1 | C.LBU | INT(base) | — | — | INT | — | 2 | mem_read | zext byte | 2 (L1 hit) / 5 (L2 hit) | 2
Zcb | Mandatory | RVA23U64 | LOAD | MEM Pipe 0/1 | C.LHU | INT(base) | — | — | INT | — | 1 | mem_read | zext half | 2 (L1 hit) / 5 (L2 hit) | 2
Zcb | Mandatory | RVA23U64 | LOAD | MEM Pipe 0/1 | C.LH | INT(base) | — | — | INT | — | 1 | mem_read | sext half | 2 (L1 hit) / 5 (L2 hit) | 2
Zcb | Mandatory | RVA23U64 | STORE | MEM Pipe 0 | C.SB | INT(base) | INT(data) | — | — | — | 2 | mem_write | byte store | 2 | 1
Zcb | Mandatory | RVA23U64 | STORE | MEM Pipe 0 | C.SH | INT(base) | INT(data) | — | — | — | 1 | mem_write | half store | 2 | 1
Zcb | Mandatory | RVA23U64 | ALU | INT Pipe 0/1/2/3 | C.ZEXT.B | INT | — | — | INT | — | — | — | zext byte | 1 | 4
Zcb | Mandatory | RVA23U64 | ALU | INT Pipe 0/1/2/3 | C.SEXT.B | INT | — | — | INT | — | — | — | sext byte | 1 | 4
Zcb | Mandatory | RVA23U64 | ALU | INT Pipe 0/1/2/3 | C.ZEXT.H | INT | — | — | INT | — | — | — | zext half | 1 | 4
Zcb | Mandatory | RVA23U64 | ALU | INT Pipe 0/1/2/3 | C.SEXT.H | INT | — | — | INT | — | — | — | sext half | 1 | 4
Zcb | Mandatory | RVA23U64 | ALU | INT Pipe 0/1/2/3 | C.ZEXT.W | INT | — | — | INT | — | — | — | zext word | 1 | 4
Zcb | Mandatory | RVA23U64 | ALU | INT Pipe 0/1/2/3 | C.NOT | INT | — | — | INT | — | — | — | bitwise NOT | 1 | 4
Zcb | Mandatory | RVA23U64 | MUL | INT Pipe 2 | C.MUL | INT | INT | — | INT | — | — | — | rd'=rd'*rs2' lower bits | 3 | 1
Zawrs | Mandatory | RVA23U64 | SYSTEM | Serialize@Commit | WRS.NTO | — | — | — | — | — | — | — | Wait reservation, no timeout | — | —
Zawrs | Mandatory | RVA23U64 | SYSTEM | Serialize@Commit | WRS.STO | — | — | — | — | — | — | — | Wait reservation, short timeout | — | —
Supm | Mandatory | RVA23U64 | — | — | (behavioral/PMA) | — | — | — | — | — | — | — | Pointer masking PMLEN=0/7 (CSR config) | — | —
Zifencei | Mandatory | RVA23S64 | SYSTEM | Serialize@Commit | FENCE.I | — | — | — | — | — | — | — | I-cache sync fence | — | —
Ss1p13 | Mandatory | RVA23S64 | — | — | (behavioral/PMA) | — | — | — | — | — | — | — | Priv arch v1.13 | — | —
Svbare | Mandatory | RVA23S64 | — | — | (behavioral/PMA) | — | — | — | — | — | — | — | satp Bare mode | — | —
Sv39 | Mandatory | RVA23S64 | — | — | (behavioral/PMA) | — | — | — | — | — | — | — | 39-bit virtual memory | — | —
Svade | Mandatory | RVA23S64 | — | — | (behavioral/PMA) | — | — | — | — | — | — | — | Page-fault on A/D bit clear | — | —
Ssccptr | Mandatory | RVA23S64 | — | — | (behavioral/PMA) | — | — | — | — | — | — | — | HW page-table reads (PMA) | — | —
Sstvecd | Mandatory | RVA23S64 | — | — | (behavioral/PMA) | — | — | — | — | — | — | — | stvec.MODE Direct | — | —
Sstvala | Mandatory | RVA23S64 | — | — | (behavioral/PMA) | — | — | — | — | — | — | — | stval faulting info | — | —
Sscounterenw | Mandatory | RVA23S64 | — | — | (behavioral/PMA) | — | — | — | — | — | — | — | scounteren writable | — | —
Svpbmt | Mandatory | RVA23S64 | — | — | (behavioral/PMA) | — | — | — | — | — | — | — | Page-based memory types | — | —
Ssu64xl | Mandatory | RVA23S64 | — | — | (behavioral/PMA) | — | — | — | — | — | — | — | UXLEN=64 | — | —
Svnapot | Mandatory | RVA23S64 | — | — | (behavioral/PMA) | — | — | — | — | — | — | — | NAPOT contiguity | — | —
Sstc | Mandatory | RVA23S64 | — | — | (behavioral/PMA) | — | — | — | — | — | — | — | Supervisor timer stimecmp | — | —
Sscofpmf | Mandatory | RVA23S64 | — | — | (behavioral/PMA) | — | — | — | — | — | — | — | Counter overflow + mode filtering | — | —
Ssnpm | Mandatory | RVA23S64 | — | — | (behavioral/PMA) | — | — | — | — | — | — | — | Supervisor pointer masking | — | —
Svinval | Mandatory | RVA23S64 | SYSTEM | Serialize@Commit | SINVAL.VMA | INT | INT | — | — | — | — | tlb_inval | Non-blocking TLB invalidation | — | —
Svinval | Mandatory | RVA23S64 | SYSTEM | Serialize@Commit | SFENCE.W.INVAL | — | — | — | — | — | — | — | Wait for prior SINVAL | — | —
Svinval | Mandatory | RVA23S64 | SYSTEM | Serialize@Commit | SFENCE.INVAL.IR | — | — | — | — | — | — | — | Ensure prior SINVAL visible | — | —
Svinval | Mandatory | RVA23S64 | SYSTEM | Serialize@Commit | HINVAL.VVMA | INT | INT | — | — | — | — | tlb_inval | Non-blocking guest virtual TLB inval | — | — | Requires H extension
Svinval | Mandatory | RVA23S64 | SYSTEM | Serialize@Commit | HINVAL.GVMA | INT | INT | — | — | — | — | tlb_inval | Non-blocking guest physical TLB inval | — | — | Requires H extension
H (Sha) | Mandatory | RVA23S64 | SYSTEM | Serialize@Commit | HFENCE.VVMA | INT | INT | — | — | — | — | tlb_inval | Guest virtual TLB fence | — | —
H (Sha) | Mandatory | RVA23S64 | SYSTEM | Serialize@Commit | HFENCE.GVMA | INT | INT | — | — | — | — | tlb_inval | Guest physical TLB fence | — | —
H (Sha) | Mandatory | RVA23S64 | LOAD | MEM Pipe (serialize) | HLV.B | INT(base) | — | — | INT | — | — | mem_read | Hypervisor load byte s | 2 (L1 hit) / 5 (L2 hit) | 2
H (Sha) | Mandatory | RVA23S64 | LOAD | MEM Pipe (serialize) | HLV.BU | INT(base) | — | — | INT | — | — | mem_read | Hypervisor load byte u | 2 (L1 hit) / 5 (L2 hit) | 2
H (Sha) | Mandatory | RVA23S64 | LOAD | MEM Pipe (serialize) | HLV.H | INT(base) | — | — | INT | — | — | mem_read | Hypervisor load half s | 2 (L1 hit) / 5 (L2 hit) | 2
H (Sha) | Mandatory | RVA23S64 | LOAD | MEM Pipe (serialize) | HLV.HU | INT(base) | — | — | INT | — | — | mem_read | Hypervisor load half u | 2 (L1 hit) / 5 (L2 hit) | 2
H (Sha) | Mandatory | RVA23S64 | LOAD | MEM Pipe (serialize) | HLV.W | INT(base) | — | — | INT | — | — | mem_read | Hypervisor load word s | 2 (L1 hit) / 5 (L2 hit) | 2
H (Sha) | Mandatory | RVA23S64 | LOAD | MEM Pipe (serialize) | HLV.WU | INT(base) | — | — | INT | — | — | mem_read | Hypervisor load word u | 2 (L1 hit) / 5 (L2 hit) | 2
H (Sha) | Mandatory | RVA23S64 | LOAD | MEM Pipe (serialize) | HLV.D | INT(base) | — | — | INT | — | — | mem_read | Hypervisor load dword | 2 (L1 hit) / 5 (L2 hit) | 2
H (Sha) | Mandatory | RVA23S64 | LOAD | MEM Pipe (serialize) | HLVX.HU | INT(base) | — | — | INT | — | — | mem_read | Hypervisor load half exec u | 2 (L1 hit) / 5 (L2 hit) | 2
H (Sha) | Mandatory | RVA23S64 | LOAD | MEM Pipe (serialize) | HLVX.WU | INT(base) | — | — | INT | — | — | mem_read | Hypervisor load word exec u | 2 (L1 hit) / 5 (L2 hit) | 2
H (Sha) | Mandatory | RVA23S64 | STORE | MEM Pipe (serialize) | HSV.B | INT(base) | INT(data) | — | — | — | — | mem_write | Hypervisor store byte | 2 | 1
H (Sha) | Mandatory | RVA23S64 | STORE | MEM Pipe (serialize) | HSV.H | INT(base) | INT(data) | — | — | — | — | mem_write | Hypervisor store half | 2 | 1
H (Sha) | Mandatory | RVA23S64 | STORE | MEM Pipe (serialize) | HSV.W | INT(base) | INT(data) | — | — | — | — | mem_write | Hypervisor store word | 2 | 1
H (Sha) | Mandatory | RVA23S64 | STORE | MEM Pipe (serialize) | HSV.D | INT(base) | INT(data) | — | — | — | — | mem_write | Hypervisor store dword | 2 | 1
Ssstateen | Mandatory | RVA23S64 | — | — | (behavioral/PMA) | — | — | — | — | — | — | — | State-enable CSRs sstateen0-3, hstateen0-3 | — | —
Shcounterenw | Mandatory | RVA23S64 | — | — | (behavioral/PMA) | — | — | — | — | — | — | — | hcounteren writable | — | —
Shvstvala | Mandatory | RVA23S64 | — | — | (behavioral/PMA) | — | — | — | — | — | — | — | vstval faulting info | — | —
Shtvala | Mandatory | RVA23S64 | — | — | (behavioral/PMA) | — | — | — | — | — | — | — | htval guest physical addr | — | —
Shvstvecd | Mandatory | RVA23S64 | — | — | (behavioral/PMA) | — | — | — | — | — | — | — | vstvec.MODE Direct | — | —
Shvsatpa | Mandatory | RVA23S64 | — | — | (behavioral/PMA) | — | — | — | — | — | — | — | vsatp all satp modes | — | —
Shgatpa | Mandatory | RVA23S64 | — | — | (behavioral/PMA) | — | — | — | — | — | — | — | hgatp SvNNx4 + Bare | — | —
V | Mandatory | RVA23U64 | VEC_IF | Scalar↔Vector | VSETVLI | INT | — | — | INT | — | 11(vtype) | — | Set vl/vtype from imm AVL | — | — | rs1=AVL; rd=new vl
V | Mandatory | RVA23U64 | VEC_IF | Scalar↔Vector | VSETIVLI | — | — | — | INT | — | 5(avl)+10(vtype) | — | Set vl/vtype small AVL | — | —
V | Mandatory | RVA23U64 | VEC_IF | Scalar↔Vector | VSETVL | INT | INT | — | INT | — | — | — | Set vl/vtype from regs | — | — | rs1=AVL, rs2=vtype
V | Mandatory | RVA23U64 | VEC_IF | Scalar↔Vector | VMV.X.S | VEC | — | — | INT | — | — | — | VEC→INT scalar move | — | —
V | Mandatory | RVA23U64 | VEC_IF | Scalar↔Vector | VMV.S.X | INT | — | — | VEC | — | — | — | INT→VEC scalar move | — | —
V | Mandatory | RVA23U64 | VEC_IF | Scalar↔Vector | VFMV.F.S | VEC | — | — | FP | — | — | — | VEC→FP scalar move | — | —
V | Mandatory | RVA23U64 | VEC_IF | Scalar↔Vector | VFMV.S.F | FP | — | — | VEC | — | — | — | FP→VEC scalar move | — | —
V | Mandatory | RVA23U64 | VEC_MEM | Vector Unit | VLE{EEW}.V | INT(base) | — | — | VEC | — | — | mem_read | Unit-stride load | — | — | EEW=8/16/32/64
V | Mandatory | RVA23U64 | VEC_MEM | Vector Unit | VLSE{EEW}.V | INT(base) | INT(stride) | — | VEC | — | — | mem_read | Strided load | — | — | EEW=8/16/32/64
V | Mandatory | RVA23U64 | VEC_MEM | Vector Unit | VLUXEI{EEW}.V | INT(base) | VEC(index) | — | VEC | — | — | mem_read | Unordered indexed load | — | — | EEW=8/16/32/64
V | Mandatory | RVA23U64 | VEC_MEM | Vector Unit | VLOXEI{EEW}.V | INT(base) | VEC(index) | — | VEC | — | — | mem_read | Ordered indexed load | — | — | EEW=8/16/32/64
V | Mandatory | RVA23U64 | VEC_MEM | Vector Unit | VL{N}RE{EEW}.V | INT(base) | — | — | VEC | — | — | mem_read | Whole-register load (N=1/2/4/8) | — | — | EEW=8/16/32/64
V | Mandatory | RVA23U64 | VEC_MEM | Vector Unit | VLM.V | INT(base) | — | — | VEC | — | — | mem_read | Mask load | — | — | EEW=8/16/32/64
V | Mandatory | RVA23U64 | VEC_MEM | Vector Unit | VLSEG{N}E{EEW}.V | INT(base) | — | — | VEC | — | — | mem_read | Segment unit-stride load (N=2..8) | — | — | EEW=8/16/32/64
V | Mandatory | RVA23U64 | VEC_MEM | Vector Unit | VLSSEG{N}E{EEW}.V | INT(base) | INT(stride) | — | VEC | — | — | mem_read | Segment strided load | — | — | EEW=8/16/32/64
V | Mandatory | RVA23U64 | VEC_MEM | Vector Unit | VLUXSEG{N}EI{EEW}.V | INT(base) | VEC(index) | — | VEC | — | — | mem_read | Segment unordered indexed load | — | — | EEW=8/16/32/64
V | Mandatory | RVA23U64 | VEC_MEM | Vector Unit | VLOXSEG{N}EI{EEW}.V | INT(base) | VEC(index) | — | VEC | — | — | mem_read | Segment ordered indexed load | — | — | EEW=8/16/32/64
V | Mandatory | RVA23U64 | VEC_MEM | Vector Unit | VSE{EEW}.V | INT(base) | VEC(data) | — | — | — | — | mem_write | Unit-stride store | — | — | EEW=8/16/32/64
V | Mandatory | RVA23U64 | VEC_MEM | Vector Unit | VSSE{EEW}.V | INT(base) | INT(stride) | VEC(data) | — | — | — | mem_write | Strided store | — | — | EEW=8/16/32/64
V | Mandatory | RVA23U64 | VEC_MEM | Vector Unit | VSUXEI{EEW}.V | INT(base) | VEC(index) | VEC(data) | — | — | — | mem_write | Unordered indexed store | — | — | EEW=8/16/32/64
V | Mandatory | RVA23U64 | VEC_MEM | Vector Unit | VSOXEI{EEW}.V | INT(base) | VEC(index) | VEC(data) | — | — | — | mem_write | Ordered indexed store | — | — | EEW=8/16/32/64
V | Mandatory | RVA23U64 | VEC_MEM | Vector Unit | VS{N}R.V | INT(base) | VEC(data) | — | — | — | — | mem_write | Whole-register store (N=1/2/4/8) | — | — | EEW=8/16/32/64
V | Mandatory | RVA23U64 | VEC_MEM | Vector Unit | VSM.V | INT(base) | VEC(data) | — | — | — | — | mem_write | Mask store | — | — | EEW=8/16/32/64
V | Mandatory | RVA23U64 | VEC_MEM | Vector Unit | VSSEG{N}E{EEW}.V | INT(base) | VEC(data) | — | — | — | — | mem_write | Segment unit-stride store | — | — | EEW=8/16/32/64
V | Mandatory | RVA23U64 | VEC_MEM | Vector Unit | VSSSEG{N}E{EEW}.V | INT(base) | INT(stride) | VEC(data) | — | — | — | mem_write | Segment strided store | — | — | EEW=8/16/32/64
V | Mandatory | RVA23U64 | VEC_MEM | Vector Unit | VSUXSEG{N}EI{EEW}.V | INT(base) | VEC(index) | VEC(data) | — | — | — | mem_write | Segment unordered indexed store | — | — | EEW=8/16/32/64
V | Mandatory | RVA23U64 | VEC_MEM | Vector Unit | VSOXSEG{N}EI{EEW}.V | INT(base) | VEC(index) | VEC(data) | — | — | — | mem_write | Segment ordered indexed store | — | — | EEW=8/16/32/64
V | Mandatory | RVA23U64 | VEC_INT | Vector Unit | VADD.VV | VEC | VEC | — | VEC | — | — | — | Vector VADD VV | — | —
V | Mandatory | RVA23U64 | VEC_INT | Vector Unit | VADD.VX | VEC | INT | — | VEC | — | — | — | Vector VADD VX | — | —
V | Mandatory | RVA23U64 | VEC_INT | Vector Unit | VSUB.VV | VEC | VEC | — | VEC | — | — | — | Vector VSUB VV | — | —
V | Mandatory | RVA23U64 | VEC_INT | Vector Unit | VSUB.VX | VEC | INT | — | VEC | — | — | — | Vector VSUB VX | — | —
V | Mandatory | RVA23U64 | VEC_INT | Vector Unit | VAND.VV | VEC | VEC | — | VEC | — | — | — | Vector VAND VV | — | —
V | Mandatory | RVA23U64 | VEC_INT | Vector Unit | VAND.VX | VEC | INT | — | VEC | — | — | — | Vector VAND VX | — | —
V | Mandatory | RVA23U64 | VEC_INT | Vector Unit | VOR.VV | VEC | VEC | — | VEC | — | — | — | Vector VOR VV | — | —
V | Mandatory | RVA23U64 | VEC_INT | Vector Unit | VOR.VX | VEC | INT | — | VEC | — | — | — | Vector VOR VX | — | —
V | Mandatory | RVA23U64 | VEC_INT | Vector Unit | VXOR.VV | VEC | VEC | — | VEC | — | — | — | Vector VXOR VV | — | —
V | Mandatory | RVA23U64 | VEC_INT | Vector Unit | VXOR.VX | VEC | INT | — | VEC | — | — | — | Vector VXOR VX | — | —
V | Mandatory | RVA23U64 | VEC_INT | Vector Unit | VSLL.VV | VEC | VEC | — | VEC | — | — | — | Vector VSLL VV | — | —
V | Mandatory | RVA23U64 | VEC_INT | Vector Unit | VSLL.VX | VEC | INT | — | VEC | — | — | — | Vector VSLL VX | — | —
V | Mandatory | RVA23U64 | VEC_INT | Vector Unit | VSRL.VV | VEC | VEC | — | VEC | — | — | — | Vector VSRL VV | — | —
V | Mandatory | RVA23U64 | VEC_INT | Vector Unit | VSRL.VX | VEC | INT | — | VEC | — | — | — | Vector VSRL VX | — | —
V | Mandatory | RVA23U64 | VEC_INT | Vector Unit | VSRA.VV | VEC | VEC | — | VEC | — | — | — | Vector VSRA VV | — | —
V | Mandatory | RVA23U64 | VEC_INT | Vector Unit | VSRA.VX | VEC | INT | — | VEC | — | — | — | Vector VSRA VX | — | —
V | Mandatory | RVA23U64 | VEC_INT | Vector Unit | VMSEQ.VV | VEC | VEC | — | VEC | — | — | — | Vector VMSEQ VV | — | —
V | Mandatory | RVA23U64 | VEC_INT | Vector Unit | VMSEQ.VX | VEC | INT | — | VEC | — | — | — | Vector VMSEQ VX | — | —
V | Mandatory | RVA23U64 | VEC_INT | Vector Unit | VMSNE.VV | VEC | VEC | — | VEC | — | — | — | Vector VMSNE VV | — | —
V | Mandatory | RVA23U64 | VEC_INT | Vector Unit | VMSNE.VX | VEC | INT | — | VEC | — | — | — | Vector VMSNE VX | — | —
V | Mandatory | RVA23U64 | VEC_INT | Vector Unit | VMSLTU.VV | VEC | VEC | — | VEC | — | — | — | Vector VMSLTU VV | — | —
V | Mandatory | RVA23U64 | VEC_INT | Vector Unit | VMSLTU.VX | VEC | INT | — | VEC | — | — | — | Vector VMSLTU VX | — | —
V | Mandatory | RVA23U64 | VEC_INT | Vector Unit | VMSLT.VV | VEC | VEC | — | VEC | — | — | — | Vector VMSLT VV | — | —
V | Mandatory | RVA23U64 | VEC_INT | Vector Unit | VMSLT.VX | VEC | INT | — | VEC | — | — | — | Vector VMSLT VX | — | —
V | Mandatory | RVA23U64 | VEC_INT | Vector Unit | VMSLEU.VV | VEC | VEC | — | VEC | — | — | — | Vector VMSLEU VV | — | —
V | Mandatory | RVA23U64 | VEC_INT | Vector Unit | VMSLEU.VX | VEC | INT | — | VEC | — | — | — | Vector VMSLEU VX | — | —
V | Mandatory | RVA23U64 | VEC_INT | Vector Unit | VMSLE.VV | VEC | VEC | — | VEC | — | — | — | Vector VMSLE VV | — | —
V | Mandatory | RVA23U64 | VEC_INT | Vector Unit | VMSLE.VX | VEC | INT | — | VEC | — | — | — | Vector VMSLE VX | — | —
V | Mandatory | RVA23U64 | VEC_INT | Vector Unit | VMINU.VV | VEC | VEC | — | VEC | — | — | — | Vector VMINU VV | — | —
V | Mandatory | RVA23U64 | VEC_INT | Vector Unit | VMINU.VX | VEC | INT | — | VEC | — | — | — | Vector VMINU VX | — | —
V | Mandatory | RVA23U64 | VEC_INT | Vector Unit | VMIN.VV | VEC | VEC | — | VEC | — | — | — | Vector VMIN VV | — | —
V | Mandatory | RVA23U64 | VEC_INT | Vector Unit | VMIN.VX | VEC | INT | — | VEC | — | — | — | Vector VMIN VX | — | —
V | Mandatory | RVA23U64 | VEC_INT | Vector Unit | VMAXU.VV | VEC | VEC | — | VEC | — | — | — | Vector VMAXU VV | — | —
V | Mandatory | RVA23U64 | VEC_INT | Vector Unit | VMAXU.VX | VEC | INT | — | VEC | — | — | — | Vector VMAXU VX | — | —
V | Mandatory | RVA23U64 | VEC_INT | Vector Unit | VMAX.VV | VEC | VEC | — | VEC | — | — | — | Vector VMAX VV | — | —
V | Mandatory | RVA23U64 | VEC_INT | Vector Unit | VMAX.VX | VEC | INT | — | VEC | — | — | — | Vector VMAX VX | — | —
V | Mandatory | RVA23U64 | VEC_INT | Vector Unit | VMUL.VV | VEC | VEC | — | VEC | — | — | — | Vector VMUL VV | — | —
V | Mandatory | RVA23U64 | VEC_INT | Vector Unit | VMUL.VX | VEC | INT | — | VEC | — | — | — | Vector VMUL VX | — | —
V | Mandatory | RVA23U64 | VEC_INT | Vector Unit | VMULH.VV | VEC | VEC | — | VEC | — | — | — | Vector VMULH VV | — | —
V | Mandatory | RVA23U64 | VEC_INT | Vector Unit | VMULH.VX | VEC | INT | — | VEC | — | — | — | Vector VMULH VX | — | —
V | Mandatory | RVA23U64 | VEC_INT | Vector Unit | VMULHU.VV | VEC | VEC | — | VEC | — | — | — | Vector VMULHU VV | — | —
V | Mandatory | RVA23U64 | VEC_INT | Vector Unit | VMULHU.VX | VEC | INT | — | VEC | — | — | — | Vector VMULHU VX | — | —
V | Mandatory | RVA23U64 | VEC_INT | Vector Unit | VMULHSU.VV | VEC | VEC | — | VEC | — | — | — | Vector VMULHSU VV | — | —
V | Mandatory | RVA23U64 | VEC_INT | Vector Unit | VMULHSU.VX | VEC | INT | — | VEC | — | — | — | Vector VMULHSU VX | — | —
V | Mandatory | RVA23U64 | VEC_INT | Vector Unit | VDIVU.VV | VEC | VEC | — | VEC | — | — | — | Vector VDIVU VV | — | —
V | Mandatory | RVA23U64 | VEC_INT | Vector Unit | VDIVU.VX | VEC | INT | — | VEC | — | — | — | Vector VDIVU VX | — | —
V | Mandatory | RVA23U64 | VEC_INT | Vector Unit | VDIV.VV | VEC | VEC | — | VEC | — | — | — | Vector VDIV VV | — | —
V | Mandatory | RVA23U64 | VEC_INT | Vector Unit | VDIV.VX | VEC | INT | — | VEC | — | — | — | Vector VDIV VX | — | —
V | Mandatory | RVA23U64 | VEC_INT | Vector Unit | VREMU.VV | VEC | VEC | — | VEC | — | — | — | Vector VREMU VV | — | —
V | Mandatory | RVA23U64 | VEC_INT | Vector Unit | VREMU.VX | VEC | INT | — | VEC | — | — | — | Vector VREMU VX | — | —
V | Mandatory | RVA23U64 | VEC_INT | Vector Unit | VREM.VV | VEC | VEC | — | VEC | — | — | — | Vector VREM VV | — | —
V | Mandatory | RVA23U64 | VEC_INT | Vector Unit | VREM.VX | VEC | INT | — | VEC | — | — | — | Vector VREM VX | — | —
V | Mandatory | RVA23U64 | VEC_INT | Vector Unit | VRSUB.VX | VEC | INT | — | VEC | — | — | — | Vector reverse sub VX | — | —
V | Mandatory | RVA23U64 | VEC_INT | Vector Unit | VMSGTU.VX | VEC | INT | — | VEC | — | — | — | Vector set if > unsigned VX | — | —
V | Mandatory | RVA23U64 | VEC_INT | Vector Unit | VMSGT.VX | VEC | INT | — | VEC | — | — | — | Vector set if > signed VX | — | —
V | Mandatory | RVA23U64 | VEC_INT | Vector Unit | VMACC.VV | VEC | VEC | VEC(accum) | VEC | — | — | — | Vector MAC VMACC VV | — | —
V | Mandatory | RVA23U64 | VEC_INT | Vector Unit | VMACC.VX | VEC | INT | VEC(accum) | VEC | — | — | — | Vector MAC VMACC VX | — | —
V | Mandatory | RVA23U64 | VEC_INT | Vector Unit | VNMSAC.VV | VEC | VEC | VEC(accum) | VEC | — | — | — | Vector MAC VNMSAC VV | — | —
V | Mandatory | RVA23U64 | VEC_INT | Vector Unit | VNMSAC.VX | VEC | INT | VEC(accum) | VEC | — | — | — | Vector MAC VNMSAC VX | — | —
V | Mandatory | RVA23U64 | VEC_INT | Vector Unit | VMADD.VV | VEC | VEC | VEC(accum) | VEC | — | — | — | Vector MAC VMADD VV | — | —
V | Mandatory | RVA23U64 | VEC_INT | Vector Unit | VMADD.VX | VEC | INT | VEC(accum) | VEC | — | — | — | Vector MAC VMADD VX | — | —
V | Mandatory | RVA23U64 | VEC_INT | Vector Unit | VNMSUB.VV | VEC | VEC | VEC(accum) | VEC | — | — | — | Vector MAC VNMSUB VV | — | —
V | Mandatory | RVA23U64 | VEC_INT | Vector Unit | VNMSUB.VX | VEC | INT | VEC(accum) | VEC | — | — | — | Vector MAC VNMSUB VX | — | —
V | Mandatory | RVA23U64 | VEC_INT | Vector Unit | VADD.VI | VEC | — | — | VEC | — | 5 | — | Vector VADD VI | — | —
V | Mandatory | RVA23U64 | VEC_INT | Vector Unit | VRSUB.VI | VEC | — | — | VEC | — | 5 | — | Vector VRSUB VI | — | —
V | Mandatory | RVA23U64 | VEC_INT | Vector Unit | VAND.VI | VEC | — | — | VEC | — | 5 | — | Vector VAND VI | — | —
V | Mandatory | RVA23U64 | VEC_INT | Vector Unit | VOR.VI | VEC | — | — | VEC | — | 5 | — | Vector VOR VI | — | —
V | Mandatory | RVA23U64 | VEC_INT | Vector Unit | VXOR.VI | VEC | — | — | VEC | — | 5 | — | Vector VXOR VI | — | —
V | Mandatory | RVA23U64 | VEC_INT | Vector Unit | VSLL.VI | VEC | — | — | VEC | — | 5 | — | Vector VSLL VI | — | —
V | Mandatory | RVA23U64 | VEC_INT | Vector Unit | VSRL.VI | VEC | — | — | VEC | — | 5 | — | Vector VSRL VI | — | —
V | Mandatory | RVA23U64 | VEC_INT | Vector Unit | VSRA.VI | VEC | — | — | VEC | — | 5 | — | Vector VSRA VI | — | —
V | Mandatory | RVA23U64 | VEC_INT | Vector Unit | VMSEQ.VI | VEC | — | — | VEC | — | 5 | — | Vector VMSEQ VI | — | —
V | Mandatory | RVA23U64 | VEC_INT | Vector Unit | VMSNE.VI | VEC | — | — | VEC | — | 5 | — | Vector VMSNE VI | — | —
V | Mandatory | RVA23U64 | VEC_INT | Vector Unit | VMSLEU.VI | VEC | — | — | VEC | — | 5 | — | Vector VMSLEU VI | — | —
V | Mandatory | RVA23U64 | VEC_INT | Vector Unit | VMSLE.VI | VEC | — | — | VEC | — | 5 | — | Vector VMSLE VI | — | —
V | Mandatory | RVA23U64 | VEC_INT | Vector Unit | VMSGTU.VI | VEC | — | — | VEC | — | 5 | — | Vector VMSGTU VI | — | —
V | Mandatory | RVA23U64 | VEC_INT | Vector Unit | VMSGT.VI | VEC | — | — | VEC | — | 5 | — | Vector VMSGT VI | — | —
V | Mandatory | RVA23U64 | VEC_INT | Vector Unit | VWADDU.VV | VEC | VEC | — | VEC | — | — | — | Widening VWADDU | — | —
V | Mandatory | RVA23U64 | VEC_INT | Vector Unit | VWADDU.VX | VEC | INT | — | VEC | — | — | — | Widening VWADDU | — | —
V | Mandatory | RVA23U64 | VEC_INT | Vector Unit | VWADD.VV | VEC | VEC | — | VEC | — | — | — | Widening VWADD | — | —
V | Mandatory | RVA23U64 | VEC_INT | Vector Unit | VWADD.VX | VEC | INT | — | VEC | — | — | — | Widening VWADD | — | —
V | Mandatory | RVA23U64 | VEC_INT | Vector Unit | VWSUBU.VV | VEC | VEC | — | VEC | — | — | — | Widening VWSUBU | — | —
V | Mandatory | RVA23U64 | VEC_INT | Vector Unit | VWSUBU.VX | VEC | INT | — | VEC | — | — | — | Widening VWSUBU | — | —
V | Mandatory | RVA23U64 | VEC_INT | Vector Unit | VWSUB.VV | VEC | VEC | — | VEC | — | — | — | Widening VWSUB | — | —
V | Mandatory | RVA23U64 | VEC_INT | Vector Unit | VWSUB.VX | VEC | INT | — | VEC | — | — | — | Widening VWSUB | — | —
V | Mandatory | RVA23U64 | VEC_INT | Vector Unit | VWMUL.VV | VEC | VEC | — | VEC | — | — | — | Widening VWMUL | — | —
V | Mandatory | RVA23U64 | VEC_INT | Vector Unit | VWMUL.VX | VEC | INT | — | VEC | — | — | — | Widening VWMUL | — | —
V | Mandatory | RVA23U64 | VEC_INT | Vector Unit | VWMULU.VV | VEC | VEC | — | VEC | — | — | — | Widening VWMULU | — | —
V | Mandatory | RVA23U64 | VEC_INT | Vector Unit | VWMULU.VX | VEC | INT | — | VEC | — | — | — | Widening VWMULU | — | —
V | Mandatory | RVA23U64 | VEC_INT | Vector Unit | VWMULSU.VV | VEC | VEC | — | VEC | — | — | — | Widening VWMULSU | — | —
V | Mandatory | RVA23U64 | VEC_INT | Vector Unit | VWMULSU.VX | VEC | INT | — | VEC | — | — | — | Widening VWMULSU | — | —
V | Mandatory | RVA23U64 | VEC_INT | Vector Unit | VWADDU.WV | VEC | VEC | — | VEC | — | — | — | Widening VWADDU W | — | —
V | Mandatory | RVA23U64 | VEC_INT | Vector Unit | VWADDU.WX | VEC | INT | — | VEC | — | — | — | Widening VWADDU W | — | —
V | Mandatory | RVA23U64 | VEC_INT | Vector Unit | VWADD.WV | VEC | VEC | — | VEC | — | — | — | Widening VWADD W | — | —
V | Mandatory | RVA23U64 | VEC_INT | Vector Unit | VWADD.WX | VEC | INT | — | VEC | — | — | — | Widening VWADD W | — | —
V | Mandatory | RVA23U64 | VEC_INT | Vector Unit | VWSUBU.WV | VEC | VEC | — | VEC | — | — | — | Widening VWSUBU W | — | —
V | Mandatory | RVA23U64 | VEC_INT | Vector Unit | VWSUBU.WX | VEC | INT | — | VEC | — | — | — | Widening VWSUBU W | — | —
V | Mandatory | RVA23U64 | VEC_INT | Vector Unit | VWSUB.WV | VEC | VEC | — | VEC | — | — | — | Widening VWSUB W | — | —
V | Mandatory | RVA23U64 | VEC_INT | Vector Unit | VWSUB.WX | VEC | INT | — | VEC | — | — | — | Widening VWSUB W | — | —
V | Mandatory | RVA23U64 | VEC_INT | Vector Unit | VWMACCU.VV | VEC | VEC | VEC | VEC | — | — | — | Widening MAC VWMACCU | — | —
V | Mandatory | RVA23U64 | VEC_INT | Vector Unit | VWMACCU.VX | VEC | INT | VEC | VEC | — | — | — | Widening MAC VWMACCU | — | —
V | Mandatory | RVA23U64 | VEC_INT | Vector Unit | VWMACC.VV | VEC | VEC | VEC | VEC | — | — | — | Widening MAC VWMACC | — | —
V | Mandatory | RVA23U64 | VEC_INT | Vector Unit | VWMACC.VX | VEC | INT | VEC | VEC | — | — | — | Widening MAC VWMACC | — | —
V | Mandatory | RVA23U64 | VEC_INT | Vector Unit | VWMACCSU.VV | VEC | VEC | VEC | VEC | — | — | — | Widening MAC VWMACCSU | — | —
V | Mandatory | RVA23U64 | VEC_INT | Vector Unit | VWMACCSU.VX | VEC | INT | VEC | VEC | — | — | — | Widening MAC VWMACCSU | — | —
V | Mandatory | RVA23U64 | VEC_INT | Vector Unit | VWMACCUS.VX | VEC | INT | VEC | VEC | — | — | — | Widening MAC unsigned-signed | — | —
V | Mandatory | RVA23U64 | VEC_INT | Vector Unit | VNSRL.WV | VEC | VEC | — | VEC | — | — | — | Narrowing VNSRL | — | —
V | Mandatory | RVA23U64 | VEC_INT | Vector Unit | VNSRL.WX | VEC | INT | — | VEC | — | — | — | Narrowing VNSRL | — | —
V | Mandatory | RVA23U64 | VEC_INT | Vector Unit | VNSRL.WI | VEC | — | — | VEC | — | 5 | — | Narrowing VNSRL | — | —
V | Mandatory | RVA23U64 | VEC_INT | Vector Unit | VNSRA.WV | VEC | VEC | — | VEC | — | — | — | Narrowing VNSRA | — | —
V | Mandatory | RVA23U64 | VEC_INT | Vector Unit | VNSRA.WX | VEC | INT | — | VEC | — | — | — | Narrowing VNSRA | — | —
V | Mandatory | RVA23U64 | VEC_INT | Vector Unit | VNSRA.WI | VEC | — | — | VEC | — | 5 | — | Narrowing VNSRA | — | —
V | Mandatory | RVA23U64 | VEC_INT | Vector Unit | VZEXT.VF2 | VEC | — | — | VEC | — | — | — | Zero-extend VF2 | — | —
V | Mandatory | RVA23U64 | VEC_INT | Vector Unit | VSEXT.VF2 | VEC | — | — | VEC | — | — | — | Sign-extend VF2 | — | —
V | Mandatory | RVA23U64 | VEC_INT | Vector Unit | VZEXT.VF4 | VEC | — | — | VEC | — | — | — | Zero-extend VF4 | — | —
V | Mandatory | RVA23U64 | VEC_INT | Vector Unit | VSEXT.VF4 | VEC | — | — | VEC | — | — | — | Sign-extend VF4 | — | —
V | Mandatory | RVA23U64 | VEC_INT | Vector Unit | VZEXT.VF8 | VEC | — | — | VEC | — | — | — | Zero-extend VF8 | — | —
V | Mandatory | RVA23U64 | VEC_INT | Vector Unit | VSEXT.VF8 | VEC | — | — | VEC | — | — | — | Sign-extend VF8 | — | —
V | Mandatory | RVA23U64 | VEC_INT | Vector Unit | VADC.VVM | VEC | VEC | VEC(mask) | VEC | — | — | — | Add with carry | — | —
V | Mandatory | RVA23U64 | VEC_INT | Vector Unit | VADC.VXM | VEC | INT | VEC(mask) | VEC | — | — | — | Add with carry | — | —
V | Mandatory | RVA23U64 | VEC_INT | Vector Unit | VADC.VIM | VEC | — | VEC(mask) | VEC | — | 5 | — | Add with carry imm | — | —
V | Mandatory | RVA23U64 | VEC_INT | Vector Unit | VMADC (variants) | VEC | VEC/INT | — | VEC | — | — | — | Mask carry-out (6 forms) | — | —
V | Mandatory | RVA23U64 | VEC_INT | Vector Unit | VSBC.VVM | VEC | VEC | VEC(mask) | VEC | — | — | — | Sub with borrow | — | —
V | Mandatory | RVA23U64 | VEC_INT | Vector Unit | VSBC.VXM | VEC | INT | VEC(mask) | VEC | — | — | — | Sub with borrow | — | —
V | Mandatory | RVA23U64 | VEC_INT | Vector Unit | VMSBC (variants) | VEC | VEC/INT | — | VEC | — | — | — | Mask borrow-out (4 forms) | — | —
V | Mandatory | RVA23U64 | VEC_INT | Vector Unit | VMERGE.VVM | VEC | VEC | VEC(mask) | VEC | — | — | — | Merge VV | — | —
V | Mandatory | RVA23U64 | VEC_INT | Vector Unit | VMERGE.VXM | VEC | INT | VEC(mask) | VEC | — | — | — | Merge VX | — | —
V | Mandatory | RVA23U64 | VEC_INT | Vector Unit | VMERGE.VIM | VEC | — | VEC(mask) | VEC | — | 5 | — | Merge VI | — | —
V | Mandatory | RVA23U64 | VEC_INT | Vector Unit | VMV.V.V | VEC | — | — | VEC | — | — | — | Vector move | — | —
V | Mandatory | RVA23U64 | VEC_INT | Vector Unit | VMV.V.X | INT | — | — | VEC | — | — | — | Scalar splat INT | — | —
V | Mandatory | RVA23U64 | VEC_INT | Vector Unit | VMV.V.I | — | — | — | VEC | — | 5 | — | Imm splat | — | —
V | Mandatory | RVA23U64 | VEC_FXP | Vector Unit | VSADDU.VV | VEC | VEC | — | VEC | — | — | — | Fixed-point VSADDU | — | —
V | Mandatory | RVA23U64 | VEC_FXP | Vector Unit | VSADDU.VX | VEC | INT | — | VEC | — | — | — | Fixed-point VSADDU | — | —
V | Mandatory | RVA23U64 | VEC_FXP | Vector Unit | VSADD.VV | VEC | VEC | — | VEC | — | — | — | Fixed-point VSADD | — | —
V | Mandatory | RVA23U64 | VEC_FXP | Vector Unit | VSADD.VX | VEC | INT | — | VEC | — | — | — | Fixed-point VSADD | — | —
V | Mandatory | RVA23U64 | VEC_FXP | Vector Unit | VSSUBU.VV | VEC | VEC | — | VEC | — | — | — | Fixed-point VSSUBU | — | —
V | Mandatory | RVA23U64 | VEC_FXP | Vector Unit | VSSUBU.VX | VEC | INT | — | VEC | — | — | — | Fixed-point VSSUBU | — | —
V | Mandatory | RVA23U64 | VEC_FXP | Vector Unit | VSSUB.VV | VEC | VEC | — | VEC | — | — | — | Fixed-point VSSUB | — | —
V | Mandatory | RVA23U64 | VEC_FXP | Vector Unit | VSSUB.VX | VEC | INT | — | VEC | — | — | — | Fixed-point VSSUB | — | —
V | Mandatory | RVA23U64 | VEC_FXP | Vector Unit | VAADDU.VV | VEC | VEC | — | VEC | — | — | — | Fixed-point VAADDU | — | —
V | Mandatory | RVA23U64 | VEC_FXP | Vector Unit | VAADDU.VX | VEC | INT | — | VEC | — | — | — | Fixed-point VAADDU | — | —
V | Mandatory | RVA23U64 | VEC_FXP | Vector Unit | VAADD.VV | VEC | VEC | — | VEC | — | — | — | Fixed-point VAADD | — | —
V | Mandatory | RVA23U64 | VEC_FXP | Vector Unit | VAADD.VX | VEC | INT | — | VEC | — | — | — | Fixed-point VAADD | — | —
V | Mandatory | RVA23U64 | VEC_FXP | Vector Unit | VASUBU.VV | VEC | VEC | — | VEC | — | — | — | Fixed-point VASUBU | — | —
V | Mandatory | RVA23U64 | VEC_FXP | Vector Unit | VASUBU.VX | VEC | INT | — | VEC | — | — | — | Fixed-point VASUBU | — | —
V | Mandatory | RVA23U64 | VEC_FXP | Vector Unit | VASUB.VV | VEC | VEC | — | VEC | — | — | — | Fixed-point VASUB | — | —
V | Mandatory | RVA23U64 | VEC_FXP | Vector Unit | VASUB.VX | VEC | INT | — | VEC | — | — | — | Fixed-point VASUB | — | —
V | Mandatory | RVA23U64 | VEC_FXP | Vector Unit | VSMUL.VV | VEC | VEC | — | VEC | — | — | — | Fixed-point VSMUL | — | —
V | Mandatory | RVA23U64 | VEC_FXP | Vector Unit | VSMUL.VX | VEC | INT | — | VEC | — | — | — | Fixed-point VSMUL | — | —
V | Mandatory | RVA23U64 | VEC_FXP | Vector Unit | VSADDU.VI | VEC | — | — | VEC | — | 5 | — | Fixed-point VSADDU imm | — | —
V | Mandatory | RVA23U64 | VEC_FXP | Vector Unit | VSADD.VI | VEC | — | — | VEC | — | 5 | — | Fixed-point VSADD imm | — | —
V | Mandatory | RVA23U64 | VEC_FXP | Vector Unit | VSSRL.VV | VEC | VEC | — | VEC | — | — | — | Fixed-point VSSRL | — | —
V | Mandatory | RVA23U64 | VEC_FXP | Vector Unit | VSSRL.VX | VEC | INT | — | VEC | — | — | — | Fixed-point VSSRL | — | —
V | Mandatory | RVA23U64 | VEC_FXP | Vector Unit | VSSRL.VI | VEC | — | — | VEC | — | 5 | — | Fixed-point VSSRL | — | —
V | Mandatory | RVA23U64 | VEC_FXP | Vector Unit | VSSRA.VV | VEC | VEC | — | VEC | — | — | — | Fixed-point VSSRA | — | —
V | Mandatory | RVA23U64 | VEC_FXP | Vector Unit | VSSRA.VX | VEC | INT | — | VEC | — | — | — | Fixed-point VSSRA | — | —
V | Mandatory | RVA23U64 | VEC_FXP | Vector Unit | VSSRA.VI | VEC | — | — | VEC | — | 5 | — | Fixed-point VSSRA | — | —
V | Mandatory | RVA23U64 | VEC_FXP | Vector Unit | VNCLIPU.WV | VEC | VEC | — | VEC | — | — | — | Narrowing clip VNCLIPU | — | —
V | Mandatory | RVA23U64 | VEC_FXP | Vector Unit | VNCLIPU.WX | VEC | INT | — | VEC | — | — | — | Narrowing clip VNCLIPU | — | —
V | Mandatory | RVA23U64 | VEC_FXP | Vector Unit | VNCLIPU.WI | VEC | — | — | VEC | — | 5 | — | Narrowing clip VNCLIPU | — | —
V | Mandatory | RVA23U64 | VEC_FXP | Vector Unit | VNCLIP.WV | VEC | VEC | — | VEC | — | — | — | Narrowing clip VNCLIP | — | —
V | Mandatory | RVA23U64 | VEC_FXP | Vector Unit | VNCLIP.WX | VEC | INT | — | VEC | — | — | — | Narrowing clip VNCLIP | — | —
V | Mandatory | RVA23U64 | VEC_FXP | Vector Unit | VNCLIP.WI | VEC | — | — | VEC | — | 5 | — | Narrowing clip VNCLIP | — | —
V | Mandatory | RVA23U64 | VEC_FP | Vector Unit | VFADD.VV | VEC | VEC | — | VEC | — | — | — | Vector FP VFADD | — | —
V | Mandatory | RVA23U64 | VEC_FP | Vector Unit | VFADD.VF | VEC | FP | — | VEC | — | — | — | Vector FP VFADD | — | —
V | Mandatory | RVA23U64 | VEC_FP | Vector Unit | VFSUB.VV | VEC | VEC | — | VEC | — | — | — | Vector FP VFSUB | — | —
V | Mandatory | RVA23U64 | VEC_FP | Vector Unit | VFSUB.VF | VEC | FP | — | VEC | — | — | — | Vector FP VFSUB | — | —
V | Mandatory | RVA23U64 | VEC_FP | Vector Unit | VFMUL.VV | VEC | VEC | — | VEC | — | — | — | Vector FP VFMUL | — | —
V | Mandatory | RVA23U64 | VEC_FP | Vector Unit | VFMUL.VF | VEC | FP | — | VEC | — | — | — | Vector FP VFMUL | — | —
V | Mandatory | RVA23U64 | VEC_FP | Vector Unit | VFDIV.VV | VEC | VEC | — | VEC | — | — | — | Vector FP VFDIV | — | —
V | Mandatory | RVA23U64 | VEC_FP | Vector Unit | VFDIV.VF | VEC | FP | — | VEC | — | — | — | Vector FP VFDIV | — | —
V | Mandatory | RVA23U64 | VEC_FP | Vector Unit | VFMIN.VV | VEC | VEC | — | VEC | — | — | — | Vector FP VFMIN | — | —
V | Mandatory | RVA23U64 | VEC_FP | Vector Unit | VFMIN.VF | VEC | FP | — | VEC | — | — | — | Vector FP VFMIN | — | —
V | Mandatory | RVA23U64 | VEC_FP | Vector Unit | VFMAX.VV | VEC | VEC | — | VEC | — | — | — | Vector FP VFMAX | — | —
V | Mandatory | RVA23U64 | VEC_FP | Vector Unit | VFMAX.VF | VEC | FP | — | VEC | — | — | — | Vector FP VFMAX | — | —
V | Mandatory | RVA23U64 | VEC_FP | Vector Unit | VFSGNJ.VV | VEC | VEC | — | VEC | — | — | — | Vector FP VFSGNJ | — | —
V | Mandatory | RVA23U64 | VEC_FP | Vector Unit | VFSGNJ.VF | VEC | FP | — | VEC | — | — | — | Vector FP VFSGNJ | — | —
V | Mandatory | RVA23U64 | VEC_FP | Vector Unit | VFSGNJN.VV | VEC | VEC | — | VEC | — | — | — | Vector FP VFSGNJN | — | —
V | Mandatory | RVA23U64 | VEC_FP | Vector Unit | VFSGNJN.VF | VEC | FP | — | VEC | — | — | — | Vector FP VFSGNJN | — | —
V | Mandatory | RVA23U64 | VEC_FP | Vector Unit | VFSGNJX.VV | VEC | VEC | — | VEC | — | — | — | Vector FP VFSGNJX | — | —
V | Mandatory | RVA23U64 | VEC_FP | Vector Unit | VFSGNJX.VF | VEC | FP | — | VEC | — | — | — | Vector FP VFSGNJX | — | —
V | Mandatory | RVA23U64 | VEC_FP | Vector Unit | VFMACC.VV | VEC | VEC | VEC | VEC | — | — | — | Vector FP VFMACC | — | —
V | Mandatory | RVA23U64 | VEC_FP | Vector Unit | VFMACC.VF | VEC | FP | VEC | VEC | — | — | — | Vector FP VFMACC | — | —
V | Mandatory | RVA23U64 | VEC_FP | Vector Unit | VFNMACC.VV | VEC | VEC | VEC | VEC | — | — | — | Vector FP VFNMACC | — | —
V | Mandatory | RVA23U64 | VEC_FP | Vector Unit | VFNMACC.VF | VEC | FP | VEC | VEC | — | — | — | Vector FP VFNMACC | — | —
V | Mandatory | RVA23U64 | VEC_FP | Vector Unit | VFMSAC.VV | VEC | VEC | VEC | VEC | — | — | — | Vector FP VFMSAC | — | —
V | Mandatory | RVA23U64 | VEC_FP | Vector Unit | VFMSAC.VF | VEC | FP | VEC | VEC | — | — | — | Vector FP VFMSAC | — | —
V | Mandatory | RVA23U64 | VEC_FP | Vector Unit | VFNMSAC.VV | VEC | VEC | VEC | VEC | — | — | — | Vector FP VFNMSAC | — | —
V | Mandatory | RVA23U64 | VEC_FP | Vector Unit | VFNMSAC.VF | VEC | FP | VEC | VEC | — | — | — | Vector FP VFNMSAC | — | —
V | Mandatory | RVA23U64 | VEC_FP | Vector Unit | VFMADD.VV | VEC | VEC | VEC | VEC | — | — | — | Vector FP VFMADD | — | —
V | Mandatory | RVA23U64 | VEC_FP | Vector Unit | VFMADD.VF | VEC | FP | VEC | VEC | — | — | — | Vector FP VFMADD | — | —
V | Mandatory | RVA23U64 | VEC_FP | Vector Unit | VFNMADD.VV | VEC | VEC | VEC | VEC | — | — | — | Vector FP VFNMADD | — | —
V | Mandatory | RVA23U64 | VEC_FP | Vector Unit | VFNMADD.VF | VEC | FP | VEC | VEC | — | — | — | Vector FP VFNMADD | — | —
V | Mandatory | RVA23U64 | VEC_FP | Vector Unit | VFMSUB.VV | VEC | VEC | VEC | VEC | — | — | — | Vector FP VFMSUB | — | —
V | Mandatory | RVA23U64 | VEC_FP | Vector Unit | VFMSUB.VF | VEC | FP | VEC | VEC | — | — | — | Vector FP VFMSUB | — | —
V | Mandatory | RVA23U64 | VEC_FP | Vector Unit | VFNMSUB.VV | VEC | VEC | VEC | VEC | — | — | — | Vector FP VFNMSUB | — | —
V | Mandatory | RVA23U64 | VEC_FP | Vector Unit | VFNMSUB.VF | VEC | FP | VEC | VEC | — | — | — | Vector FP VFNMSUB | — | —
V | Mandatory | RVA23U64 | VEC_FP | Vector Unit | VFRSUB.VF | VEC | FP | — | VEC | — | — | — | Vector FP reverse sub | — | —
V | Mandatory | RVA23U64 | VEC_FP | Vector Unit | VFRDIV.VF | VEC | FP | — | VEC | — | — | — | Vector FP reverse div | — | —
V | Mandatory | RVA23U64 | VEC_FP | Vector Unit | VFWADD.VV | VEC | VEC | — | VEC | — | — | — | Widening FP VFWADD | — | —
V | Mandatory | RVA23U64 | VEC_FP | Vector Unit | VFWADD.VF | VEC | FP | — | VEC | — | — | — | Widening FP VFWADD | — | —
V | Mandatory | RVA23U64 | VEC_FP | Vector Unit | VFWSUB.VV | VEC | VEC | — | VEC | — | — | — | Widening FP VFWSUB | — | —
V | Mandatory | RVA23U64 | VEC_FP | Vector Unit | VFWSUB.VF | VEC | FP | — | VEC | — | — | — | Widening FP VFWSUB | — | —
V | Mandatory | RVA23U64 | VEC_FP | Vector Unit | VFWMUL.VV | VEC | VEC | — | VEC | — | — | — | Widening FP VFWMUL | — | —
V | Mandatory | RVA23U64 | VEC_FP | Vector Unit | VFWMUL.VF | VEC | FP | — | VEC | — | — | — | Widening FP VFWMUL | — | —
V | Mandatory | RVA23U64 | VEC_FP | Vector Unit | VFWADD.WV | VEC | VEC | — | VEC | — | — | — | Widening FP VFWADD W | — | —
V | Mandatory | RVA23U64 | VEC_FP | Vector Unit | VFWADD.WF | VEC | FP | — | VEC | — | — | — | Widening FP VFWADD W | — | —
V | Mandatory | RVA23U64 | VEC_FP | Vector Unit | VFWSUB.WV | VEC | VEC | — | VEC | — | — | — | Widening FP VFWSUB W | — | —
V | Mandatory | RVA23U64 | VEC_FP | Vector Unit | VFWSUB.WF | VEC | FP | — | VEC | — | — | — | Widening FP VFWSUB W | — | —
V | Mandatory | RVA23U64 | VEC_FP | Vector Unit | VFWMACC.VV | VEC | VEC | VEC | VEC | — | — | — | Widening FP MAC VFWMACC | — | —
V | Mandatory | RVA23U64 | VEC_FP | Vector Unit | VFWMACC.VF | VEC | FP | VEC | VEC | — | — | — | Widening FP MAC VFWMACC | — | —
V | Mandatory | RVA23U64 | VEC_FP | Vector Unit | VFWNMACC.VV | VEC | VEC | VEC | VEC | — | — | — | Widening FP MAC VFWNMACC | — | —
V | Mandatory | RVA23U64 | VEC_FP | Vector Unit | VFWNMACC.VF | VEC | FP | VEC | VEC | — | — | — | Widening FP MAC VFWNMACC | — | —
V | Mandatory | RVA23U64 | VEC_FP | Vector Unit | VFWMSAC.VV | VEC | VEC | VEC | VEC | — | — | — | Widening FP MAC VFWMSAC | — | —
V | Mandatory | RVA23U64 | VEC_FP | Vector Unit | VFWMSAC.VF | VEC | FP | VEC | VEC | — | — | — | Widening FP MAC VFWMSAC | — | —
V | Mandatory | RVA23U64 | VEC_FP | Vector Unit | VFWNMSAC.VV | VEC | VEC | VEC | VEC | — | — | — | Widening FP MAC VFWNMSAC | — | —
V | Mandatory | RVA23U64 | VEC_FP | Vector Unit | VFWNMSAC.VF | VEC | FP | VEC | VEC | — | — | — | Widening FP MAC VFWNMSAC | — | —
V | Mandatory | RVA23U64 | VEC_FP | Vector Unit | VFSQRT.V | VEC | — | — | VEC | — | — | — | Vector FP VFSQRT.V | — | —
V | Mandatory | RVA23U64 | VEC_FP | Vector Unit | VFRSQRT7.V | VEC | — | — | VEC | — | — | — | Vector FP VFRSQRT7.V | — | —
V | Mandatory | RVA23U64 | VEC_FP | Vector Unit | VFREC7.V | VEC | — | — | VEC | — | — | — | Vector FP VFREC7.V | — | —
V | Mandatory | RVA23U64 | VEC_FP | Vector Unit | VFCLASS.V | VEC | — | — | VEC | — | — | — | Vector FP VFCLASS.V | — | —
V | Mandatory | RVA23U64 | VEC_FP | Vector Unit | VMFEQ.VV | VEC | VEC | — | VEC | — | — | — | Vector FP compare VMFEQ | — | —
V | Mandatory | RVA23U64 | VEC_FP | Vector Unit | VMFEQ.VF | VEC | FP | — | VEC | — | — | — | Vector FP compare VMFEQ | — | —
V | Mandatory | RVA23U64 | VEC_FP | Vector Unit | VMFNE.VV | VEC | VEC | — | VEC | — | — | — | Vector FP compare VMFNE | — | —
V | Mandatory | RVA23U64 | VEC_FP | Vector Unit | VMFNE.VF | VEC | FP | — | VEC | — | — | — | Vector FP compare VMFNE | — | —
V | Mandatory | RVA23U64 | VEC_FP | Vector Unit | VMFLT.VV | VEC | VEC | — | VEC | — | — | — | Vector FP compare VMFLT | — | —
V | Mandatory | RVA23U64 | VEC_FP | Vector Unit | VMFLT.VF | VEC | FP | — | VEC | — | — | — | Vector FP compare VMFLT | — | —
V | Mandatory | RVA23U64 | VEC_FP | Vector Unit | VMFLE.VV | VEC | VEC | — | VEC | — | — | — | Vector FP compare VMFLE | — | —
V | Mandatory | RVA23U64 | VEC_FP | Vector Unit | VMFLE.VF | VEC | FP | — | VEC | — | — | — | Vector FP compare VMFLE | — | —
V | Mandatory | RVA23U64 | VEC_FP | Vector Unit | VMFGT.VF | VEC | FP | — | VEC | — | — | — | Vector FP compare GT | — | —
V | Mandatory | RVA23U64 | VEC_FP | Vector Unit | VMFGE.VF | VEC | FP | — | VEC | — | — | — | Vector FP compare GE | — | —
V | Mandatory | RVA23U64 | VEC_FP | Vector Unit | VFMERGE.VFM | VEC | FP | VEC(mask) | VEC | — | — | — | Vector FP merge | — | —
V | Mandatory | RVA23U64 | VEC_FP | Vector Unit | VFMV.V.F | FP | — | — | VEC | — | — | — | FP scalar splat | — | —
V | Mandatory | RVA23U64 | VEC_FP | Vector Unit | VFCVT.*.V (6 forms) | VEC | — | — | VEC | — | — | — | FP↔INT same-width convert | — | —
V | Mandatory | RVA23U64 | VEC_FP | Vector Unit | VFWCVT.*.V (7 forms) | VEC | — | — | VEC | — | — | — | Widening FP↔INT convert | — | —
V | Mandatory | RVA23U64 | VEC_FP | Vector Unit | VFNCVT.*.W (8 forms) | VEC | — | — | VEC | — | — | — | Narrowing FP↔INT convert | — | —
V | Mandatory | RVA23U64 | VEC_RED | Vector Unit | VREDSUM.VS | VEC | VEC | — | VEC | — | — | — | Reduction VREDSUM | — | —
V | Mandatory | RVA23U64 | VEC_RED | Vector Unit | VREDMAXU.VS | VEC | VEC | — | VEC | — | — | — | Reduction VREDMAXU | — | —
V | Mandatory | RVA23U64 | VEC_RED | Vector Unit | VREDMAX.VS | VEC | VEC | — | VEC | — | — | — | Reduction VREDMAX | — | —
V | Mandatory | RVA23U64 | VEC_RED | Vector Unit | VREDMINU.VS | VEC | VEC | — | VEC | — | — | — | Reduction VREDMINU | — | —
V | Mandatory | RVA23U64 | VEC_RED | Vector Unit | VREDMIN.VS | VEC | VEC | — | VEC | — | — | — | Reduction VREDMIN | — | —
V | Mandatory | RVA23U64 | VEC_RED | Vector Unit | VREDAND.VS | VEC | VEC | — | VEC | — | — | — | Reduction VREDAND | — | —
V | Mandatory | RVA23U64 | VEC_RED | Vector Unit | VREDOR.VS | VEC | VEC | — | VEC | — | — | — | Reduction VREDOR | — | —
V | Mandatory | RVA23U64 | VEC_RED | Vector Unit | VREDXOR.VS | VEC | VEC | — | VEC | — | — | — | Reduction VREDXOR | — | —
V | Mandatory | RVA23U64 | VEC_RED | Vector Unit | VWREDSUMU.VS | VEC | VEC | — | VEC | — | — | — | Reduction VWREDSUMU | — | —
V | Mandatory | RVA23U64 | VEC_RED | Vector Unit | VWREDSUM.VS | VEC | VEC | — | VEC | — | — | — | Reduction VWREDSUM | — | —
V | Mandatory | RVA23U64 | VEC_RED | Vector Unit | VFREDOSUM.VS | VEC | VEC | — | VEC | — | — | — | FP reduction VFREDOSUM | — | —
V | Mandatory | RVA23U64 | VEC_RED | Vector Unit | VFREDUSUM.VS | VEC | VEC | — | VEC | — | — | — | FP reduction VFREDUSUM | — | —
V | Mandatory | RVA23U64 | VEC_RED | Vector Unit | VFREDMAX.VS | VEC | VEC | — | VEC | — | — | — | FP reduction VFREDMAX | — | —
V | Mandatory | RVA23U64 | VEC_RED | Vector Unit | VFREDMIN.VS | VEC | VEC | — | VEC | — | — | — | FP reduction VFREDMIN | — | —
V | Mandatory | RVA23U64 | VEC_RED | Vector Unit | VFWREDOSUM.VS | VEC | VEC | — | VEC | — | — | — | FP reduction VFWREDOSUM | — | —
V | Mandatory | RVA23U64 | VEC_RED | Vector Unit | VFWREDUSUM.VS | VEC | VEC | — | VEC | — | — | — | FP reduction VFWREDUSUM | — | —
V | Mandatory | RVA23U64 | VEC_MSK | Vector Unit | VMAND.MM | VEC | VEC | — | VEC | — | — | — | Mask VMAND | — | —
V | Mandatory | RVA23U64 | VEC_MSK | Vector Unit | VMNAND.MM | VEC | VEC | — | VEC | — | — | — | Mask VMNAND | — | —
V | Mandatory | RVA23U64 | VEC_MSK | Vector Unit | VMANDN.MM | VEC | VEC | — | VEC | — | — | — | Mask VMANDN | — | —
V | Mandatory | RVA23U64 | VEC_MSK | Vector Unit | VMXOR.MM | VEC | VEC | — | VEC | — | — | — | Mask VMXOR | — | —
V | Mandatory | RVA23U64 | VEC_MSK | Vector Unit | VMOR.MM | VEC | VEC | — | VEC | — | — | — | Mask VMOR | — | —
V | Mandatory | RVA23U64 | VEC_MSK | Vector Unit | VMNOR.MM | VEC | VEC | — | VEC | — | — | — | Mask VMNOR | — | —
V | Mandatory | RVA23U64 | VEC_MSK | Vector Unit | VMORN.MM | VEC | VEC | — | VEC | — | — | — | Mask VMORN | — | —
V | Mandatory | RVA23U64 | VEC_MSK | Vector Unit | VMXNOR.MM | VEC | VEC | — | VEC | — | — | — | Mask VMXNOR | — | —
V | Mandatory | RVA23U64 | VEC_MSK | Vector Unit | VCPOP.M | VEC | — | — | INT | — | — | — | Mask popcount → INT rd | — | —
V | Mandatory | RVA23U64 | VEC_MSK | Vector Unit | VFIRST.M | VEC | — | — | INT | — | — | — | Mask first-set → INT rd | — | —
V | Mandatory | RVA23U64 | VEC_MSK | Vector Unit | VMSBF.M | VEC | — | — | VEC | — | — | — | Mask VMSBF.M | — | —
V | Mandatory | RVA23U64 | VEC_MSK | Vector Unit | VMSIF.M | VEC | — | — | VEC | — | — | — | Mask VMSIF.M | — | —
V | Mandatory | RVA23U64 | VEC_MSK | Vector Unit | VMSOF.M | VEC | — | — | VEC | — | — | — | Mask VMSOF.M | — | —
V | Mandatory | RVA23U64 | VEC_MSK | Vector Unit | VIOTA.M | VEC | — | — | VEC | — | — | — | Mask iota | — | —
V | Mandatory | RVA23U64 | VEC_MSK | Vector Unit | VID.V | — | — | — | VEC | — | — | — | Vector element index | — | —
V | Mandatory | RVA23U64 | VEC_PMT | Vector Unit | VSLIDEUP.VX | VEC | INT | — | VEC | — | — | — | Slide up by scalar | — | —
V | Mandatory | RVA23U64 | VEC_PMT | Vector Unit | VSLIDEUP.VI | VEC | — | — | VEC | — | 5 | — | Slide up by imm | — | —
V | Mandatory | RVA23U64 | VEC_PMT | Vector Unit | VSLIDEDOWN.VX | VEC | INT | — | VEC | — | — | — | Slide down by scalar | — | —
V | Mandatory | RVA23U64 | VEC_PMT | Vector Unit | VSLIDEDOWN.VI | VEC | — | — | VEC | — | 5 | — | Slide down by imm | — | —
V | Mandatory | RVA23U64 | VEC_PMT | Vector Unit | VSLIDE1UP.VX | VEC | INT | — | VEC | — | — | — | Slide up 1, insert scalar | — | —
V | Mandatory | RVA23U64 | VEC_PMT | Vector Unit | VFSLIDE1UP.VF | VEC | FP | — | VEC | — | — | — | Slide up 1, insert FP scalar | — | —
V | Mandatory | RVA23U64 | VEC_PMT | Vector Unit | VSLIDE1DOWN.VX | VEC | INT | — | VEC | — | — | — | Slide down 1, insert scalar | — | —
V | Mandatory | RVA23U64 | VEC_PMT | Vector Unit | VFSLIDE1DOWN.VF | VEC | FP | — | VEC | — | — | — | Slide down 1, insert FP scalar | — | —
V | Mandatory | RVA23U64 | VEC_PMT | Vector Unit | VRGATHER.VV | VEC | VEC | — | VEC | — | — | — | Gather by VEC index | — | —
V | Mandatory | RVA23U64 | VEC_PMT | Vector Unit | VRGATHER.VX | VEC | INT | — | VEC | — | — | — | Gather by scalar index | — | —
V | Mandatory | RVA23U64 | VEC_PMT | Vector Unit | VRGATHER.VI | VEC | — | — | VEC | — | 5 | — | Gather by imm index | — | —
V | Mandatory | RVA23U64 | VEC_PMT | Vector Unit | VRGATHEREI16.VV | VEC | VEC | — | VEC | — | — | — | Gather by 16b VEC index | — | —
V | Mandatory | RVA23U64 | VEC_PMT | Vector Unit | VCOMPRESS.VM | VEC | VEC | — | VEC | — | — | — | Compress under mask | — | —
V | Mandatory | RVA23U64 | VEC_PMT | Vector Unit | VMV1R.V | VEC | — | — | VEC | — | — | — | Whole-register move (1R) | — | —
V | Mandatory | RVA23U64 | VEC_PMT | Vector Unit | VMV2R.V | VEC | — | — | VEC | — | — | — | Whole-register move (2R) | — | —
V | Mandatory | RVA23U64 | VEC_PMT | Vector Unit | VMV4R.V | VEC | — | — | VEC | — | — | — | Whole-register move (4R) | — | —
V | Mandatory | RVA23U64 | VEC_PMT | Vector Unit | VMV8R.V | VEC | — | — | VEC | — | — | — | Whole-register move (8R) | — | —
Zvfhmin | Mandatory | RVA23U64 | VEC_FP | Vector Unit | VFWCVT.F.F.V (h→s) | VEC | — | — | VEC | — | — | — | Vector half→single | — | —
Zvfhmin | Mandatory | RVA23U64 | VEC_FP | Vector Unit | VFNCVT.F.F.W (s→h) | VEC | — | — | VEC | — | — | — | Vector single→half | — | —
Zvbb | Mandatory | RVA23U64 | VEC_INT | Vector Unit | VANDN.VV | VEC | VEC | — | VEC | — | — | — | Vector VANDN | — | —
Zvbb | Mandatory | RVA23U64 | VEC_INT | Vector Unit | VANDN.VX | VEC | INT | — | VEC | — | — | — | Vector VANDN | — | —
Zvbb | Mandatory | RVA23U64 | VEC_INT | Vector Unit | VBREV.V | VEC | — | — | VEC | — | — | — | Vector bitmanip VBREV.V | — | —
Zvbb | Mandatory | RVA23U64 | VEC_INT | Vector Unit | VBREV8.V | VEC | — | — | VEC | — | — | — | Vector bitmanip VBREV8.V | — | —
Zvbb | Mandatory | RVA23U64 | VEC_INT | Vector Unit | VREV8.V | VEC | — | — | VEC | — | — | — | Vector bitmanip VREV8.V | — | —
Zvbb | Mandatory | RVA23U64 | VEC_INT | Vector Unit | VCLZ.V | VEC | — | — | VEC | — | — | — | Vector bitmanip VCLZ.V | — | —
Zvbb | Mandatory | RVA23U64 | VEC_INT | Vector Unit | VCTZ.V | VEC | — | — | VEC | — | — | — | Vector bitmanip VCTZ.V | — | —
Zvbb | Mandatory | RVA23U64 | VEC_INT | Vector Unit | VCPOP.V | VEC | — | — | VEC | — | — | — | Vector bitmanip VCPOP.V | — | —
Zvbb | Mandatory | RVA23U64 | VEC_INT | Vector Unit | VROL.VV | VEC | VEC | — | VEC | — | — | — | Vector VROL | — | —
Zvbb | Mandatory | RVA23U64 | VEC_INT | Vector Unit | VROL.VX | VEC | INT | — | VEC | — | — | — | Vector VROL | — | —
Zvbb | Mandatory | RVA23U64 | VEC_INT | Vector Unit | VROR.VV | VEC | VEC | — | VEC | — | — | — | Vector VROR | — | —
Zvbb | Mandatory | RVA23U64 | VEC_INT | Vector Unit | VROR.VX | VEC | INT | — | VEC | — | — | — | Vector VROR | — | —
Zvbb | Mandatory | RVA23U64 | VEC_INT | Vector Unit | VROR.VI | VEC | — | — | VEC | — | 6 | — | Vector rotate right imm | — | —
Zvbb | Mandatory | RVA23U64 | VEC_INT | Vector Unit | VWSLL.VV | VEC | VEC | — | VEC | — | — | — | Vector widening VWSLL | — | —
Zvbb | Mandatory | RVA23U64 | VEC_INT | Vector Unit | VWSLL.VX | VEC | INT | — | VEC | — | — | — | Vector widening VWSLL | — | —
Zvbb | Mandatory | RVA23U64 | VEC_INT | Vector Unit | VWSLL.VI | VEC | — | — | VEC | — | 5 | — | Vector widening VWSLL imm | — | —
Zvkt | Mandatory | RVA23U64 | — | — | (behavioral/PMA) | — | — | — | — | — | — | — | Behavioral: vector data-independent execution latency | — | —